## MAC
E /keV
Atomic Num | Element | 5 | 10 | 15 | 20 | 25 | 30 | 35 | 40 | 45 | 50 | 55 | 60 | 65 | 70 | 75 | 80 | 50.5 | 7.105 | 7.11 | 7.112- | 7.112+ | 7.115 | 17.97 | 18 | 18.02 | 7 | 8 | 9 | 10 | 11 | 12 | 13 | 14
1 | H | 0.419 | 0.385 | 0.376 | 0.369 | 0.363 | 0.357 | 0.351 | 0.346 | 0.341 | 0.336 | 0.331 | 0.326 | 0.322 | 0.317 | 0.313 | 0.309 | 0.335 | 0.396 | 0.396 | 0.396 | 0.396 | 0.396 | 0.372 | 0.372 | 0.372 | 0.396 | 0.391 | 0.388 | 0.385 | 0.383 | 0.381 | 0.38 | 0.378
6 | C | 19.1 | 2.37 | 0.807 | 0.442 | 0.314 | 0.256 | 0.226 | 0.208 | 0.196 | 0.187 | 0.181 | 0.175 | 0.171 | 0.167 | 0.164 | 0.161 | 0.186 | 6.54 | 6.53 | 6.52 | 6.52 | 6.52 | 0.542 | 0.54 | 0.539 | 6.85 | 4.58 | 3.22 | 2.37 | 1.81 | 1.43 | 1.15 | 0.955
7 | N | 31.4 | 3.88 | 1.24 | 0.618 | 0.402 | 0.307 | 0.257 | 0.229 | 0.211 | 0.198 | 0.189 | 0.182 | 0.176 | 0.171 | 0.167 | 0.164 | 0.197 | 10.8 | 10.8 | 10.8 | 10.8 | 10.8 | 0.787 | 0.784 | 0.782 | 11.3 | 7.56 | 5.31 | 3.88 | 2.93 | 2.28 | 1.82 | 1.49
8 | O | 47.9 | 5.95 | 1.84 | 0.865 | 0.526 | 0.378 | 0.302 | 0.259 | 0.231 | 0.213 | 0.2 | 0.191 | 0.183 | 0.177 | 0.172 | 0.168 | 0.212 | 16.6 | 16.6 | 16.6 | 16.6 | 16.6 | 1.13 | 1.13 | 1.12 | 17.4 | 11.6 | 8.16 | 5.95 | 4.48 | 3.47 | 2.75 | 2.23
9 | F | 65.1 | 8.21 | 2.49 | 1.13 | 0.657 | 0.449 | 0.343 | 0.283 | 0.246 | 0.221 | 0.204 | 0.192 | 0.182 | 0.175 | 0.169 | 0.164 | 0.219 | 22.9 | 22.8 | 22.8 | 22.8 | 22.8 | 1.51 | 1.5 | 1.49 | 23.9 | 16 | 11.2 | 8.21 | 6.18 | 4.77 | 3.77 | 3.04
11 | Na | 119 | 15.6 | 4.69 | 2.06 | 1.13 | 0.72 | 0.513 | 0.397 | 0.326 | 0.28 | 0.249 | 0.227 | 0.21 | 0.198 | 0.188 | 0.18 | 0.277 | 42.8 | 42.7 | 42.7 | 42.7 | 42.7 | 2.78 | 2.77 | 2.76 | 44.8 | 30.2 | 21.3 | 15.6 | 11.7 | 9.06 | 7.15 | 5.75
12 | Mg | 158 | 21.1 | 6.36 | 2.76 | 1.49 | 0.93 | 0.647 | 0.488 | 0.392 | 0.329 | 0.287 | 0.257 | 0.235 | 0.218 | 0.205 | 0.195 | 0.324 | 57.4 | 57.3 | 57.3 | 57.3 | 57.2 | 3.75 | 3.74 | 3.72 | 60 | 40.6 | 28.7 | 21.1 | 15.9 | 12.3 | 9.69 | 7.79
13 | Al | 193 | 26.2 | 7.96 | 3.44 | 1.84 | 1.13 | 0.77 | 0.568 | 0.447 | 0.368 | 0.315 | 0.278 | 0.251 | 0.23 | 0.214 | 0.202 | 0.362 | 71 | 70.8 | 70.8 | 70.8 | 70.7 | 4.69 | 4.67 | 4.65 | 74.1 | 50.3 | 35.7 | 26.2 | 19.8 | 15.3 | 12.1 | 9.74
14 | Si | 245 | 33.9 | 10.3 | 4.46 | 2.36 | 1.44 | 0.965 | 0.701 | 0.541 | 0.438 | 0.369 | 0.321 | 0.285 | 0.259 | 0.239 | 0.223 | 0.43 | 90.9 | 90.7 | 90.7 | 90.7 | 90.6 | 6.09 | 6.06 | 6.04 | 94.9 | 64.7 | 46 | 33.9 | 25.7 | 19.9 | 15.7 | 12.7
15 | P | 286 | 40.4 | 12.4 | 5.35 | 2.82 | 1.7 | 1.13 | 0.81 | 0.616 | 0.492 | 0.408 | 0.349 | 0.307 | 0.275 | 0.251 | 0.232 | 0.482 | 107 | 107 | 107 | 107 | 107 | 7.31 | 7.27 | 7.25 | 112 | 76.6 | 54.7 | 40.4 | 30.6 | 23.8 | 18.8 | 15.2
16 | S | 349 | 50.1 | 15.5 | 6.71 | 3.53 | 2.11 | 1.39 | 0.987 | 0.742 | 0.585 | 0.479 | 0.405 | 0.352 | 0.312 | 0.282 | 0.259 | 0.572 | 132 | 132 | 132 | 132 | 132 | 9.16 | 9.11 | 9.08 | 138 | 94.6 | 67.7 | 50.1 | 38.1 | 29.6 | 23.5 | 18.9
17 | Cl | 390 | 57.3 | 17.8 | 7.74 | 4.07 | 2.43 | 1.59 | 1.12 | 0.831 | 0.648 | 0.525 | 0.439 | 0.378 | 0.332 | 0.297 | 0.27 | 0.634 | 150 | 149 | 149 | 149 | 149 | 10.6 | 10.5 | 10.5 | 156 | 108 | 77.2 | 57.3 | 43.6 | 34 | 27 | 21.8
19 | K | 519 | 79.1 | 25 | 10.9 | 5.74 | 3.41 | 2.22 | 1.54 | 1.13 | 0.868 | 0.691 | 0.568 | 0.479 | 0.413 | 0.364 | 0.325 | 0.847 | 203 | 203 | 203 | 203 | 202 | 14.9 | 14.8 | 14.8 | 212 | 147 | 106 | 79.1 | 60.5 | 47.3 | 37.7 | 30.5
20 | Ca | 603 | 93.4 | 29.8 | 13.1 | 6.87 | 4.08 | 2.64 | 1.83 | 1.34 | 1.02 | 0.806 | 0.658 | 0.551 | 0.472 | 0.412 | 0.366 | 0.994 | 238 | 237 | 237 | 237 | 237 | 17.8 | 17.7 | 17.6 | 247 | 173 | 125 | 93.4 | 71.6 | 56.1 | 44.7 | 36.3
22 | Ti | 684 | 111 | 35.9 | 15.9 | 8.37 | 4.97 | 3.21 | 2.21 | 1.6 | 1.21 | 0.95 | 0.766 | 0.634 | 0.536 | 0.462 | 0.405 | 1.18 | 273 | 272 | 272 | 272 | 272 | 21.5 | 21.4 | 21.3 | 283 | 202 | 148 | 111 | 85 | 66.8 | 53.5 | 43.5
23 | V | 92.9 | 122 | 39.8 | 17.7 | 9.36 | 5.56 | 3.59 | 2.47 | 1.79 | 1.35 | 1.05 | 0.844 | 0.695 | 0.584 | 0.501 | 0.437 | 1.31 | 304 | 303 | 303 | 303 | 303 | 23.9 | 23.8 | 23.8 | 316 | 222 | 162 | 122 | 94 | 74 | 59.3 | 48.3
24 | Cr | 108 | 139 | 45.7 | 20.4 | 10.8 | 6.43 | 4.15 | 2.86 | 2.06 | 1.55 | 1.21 | 0.964 | 0.79 | 0.662 | 0.565 | 0.49 | 1.51 | 377 | 376 | 376 | 376 | 375 | 27.5 | 27.4 | 27.3 | 395 | 251 | 180 | 139 | 109 | 85.7 | 68.6 | 55.6
25 | Mn | 121 | 151 | 50.3 | 22.5 | 12 | 7.14 | 4.61 | 3.17 | 2.29 | 1.71 | 1.33 | 1.06 | 0.866 | 0.722 | 0.614 | 0.531 | 1.67 | 368 | 368 | 368 | 368 | 367 | 30.4 | 30.3 | 30.2 | 382 | 273 | 201 | 151 | 117 | 92.5 | 74.4 | 60.8
26 | Fe | 140 | 171 | 57.1 | 25.7 | 13.7 | 8.18 | 5.29 | 3.63 | 2.61 | 1.96 | 1.51 | 1.2 | 0.982 | 0.816 | 0.691 | 0.595 | 1.91 | 53.3 | 53.2 | 53.2 | 408 | 407 | 34.6 | 34.5 | 34.4 | 55.6 | 306 | 226 | 171 | 132 | 105 | 84.3 | 68.9
27 | Co | 154 | 184 | 62 | 28 | 15 | 8.96 | 5.8 | 3.98 | 2.87 | 2.14 | 1.66 | 1.31 | 1.07 | 0.885 | 0.748 | 0.641 | 2.09 | 58.9 | 58.8 | 58.7 | 58.7 | 58.7 | 37.7 | 37.5 | 37.4 | 61.3 | 325 | 242 | 184 | 143 | 114 | 91.5 | 74.9
28 | Ni | 179 | 209 | 70.8 | 32.2 | 17.3 | 10.3 | 6.7 | 4.6 | 3.31 | 2.47 | 1.91 | 1.51 | 1.23 | 1.01 | 0.854 | 0.731 | 2.41 | 68.5 | 68.4 | 68.3 | 68.3 | 68.2 | 43.2 | 43 | 42.9 | 71.4 | 49.5 | 272 | 209 | 163 | 130 | 105 | 85.5
30 | Zn | 212 | 233 | 81.2 | 37.2 | 20.1 | 12.1 | 7.83 | 5.38 | 3.87 | 2.89 | 2.23 | 1.76 | 1.42 | 1.17 | 0.983 | 0.836 | 2.81 | 81.2 | 81 | 81 | 81 | 80.9 | 49.8 | 49.6 | 49.4 | 84.6 | 58.7 | 42.5 | 233 | 184 | 147 | 119 | 97.7
40 | Zr | 476 | 74.2 | 24.6 | 72.4 | 40.4 | 24.9 | 16.4 | 11.4 | 8.25 | 6.17 | 4.75 | 3.74 | 3.01 | 2.46 | 2.04 | 1.72 | 6.01 | 186 | 186 | 186 | 186 | 186 | 15.1 | 94.7 | 94.4 | 194 | 136 | 98.6 | 74.2 | 57.2 | 45.1 | 36.3 | 29.7

## MAC cm2g-1
http://physics.nist.gov/cgi-bin/Xcom/xcom3_1
E /keV | H | C | N | O | F | Na | Mg | Al | Si | P | S | Cl | K | Ca | Ti | V | Cr | Mn | Fe | Co | Ni | Zn | Zr
5 | 0.419 | 19.1 | 31.4 | 47.9 | 65.1 | 119 | 158 | 193 | 245 | 286 | 349 | 390 | 519 | 603 | 684 | 92.9 | 108 | 121 | 140 | 154 | 179 | 212 | 476
5.465 | V: 72.8
5.465 | V: 587
5.989 | Cr: 65.7
5.989 | Cr: 516
6 | V: 469; Cr: 516; Mn: 73.5; Fe: 84.8; Co: 93.7; Ni: 109; Zn: 129
6.539 | Mn: 58
6.539 | Mn: 452
7.112 | Fe: 53.2
7.112 | Fe: 408
7.709 | Co: 47.1
7.709 | Co: 356
8 | Cr: 251; Mn: 273; Fe: 306; Co: 325; Ni: 49.5; Zn: 58.7
8.333 | Ni: 44.3
8.333 | Ni: 329
9.659 | Zn: 35.1
9.659 | Zn: 254
10 | 0.385 | 2.37 | 3.88 | 5.95 | 8.21 | 15.6 | 21.1 | 26.2 | 33.9 | 40.4 | 50.1 | 57.3 | 79.1 | 93.4 | 111 | 122 | 139 | 151 | 171 | 184 | 209 | 233 | 74.2
15 | 0.376 | 0.807 | 1.24 | 1.84 | 2.49 | 4.69 | 6.36 | 7.96 | 10.3 | 12.4 | 15.5 | 17.8 | 25 | 29.8 | 35.9 | 39.8 | 45.7 | 50.3 | 57.1 | 62 | 70.8 | 81.2 | 24.6
17.97 | 0.372 | 0.542 | 0.787 | 1.13 | 1.51 | 2.78 | 3.75 | 4.69 | 6.09 | 7.31 | 9.16 | 10.6 | 14.9 | 17.8 | 21.5 | 23.9 | 27.5 | 30.4 | 34.6 | 37.7 | 43.2 | 49.8 | 15.1
18 | 0.372 | 0.54 | 0.784 | 1.13 | 1.5 | 2.77 | 3.74 | 4.67 | 6.06 | 7.27 | 9.11 | 10.5 | 14.8 | 17.7 | 21.4 | 23.8 | 27.4 | 30.3 | 34.5 | 37.5 | 43 | 49.6 | 94.7
18.02 | 0.372 | 0.539 | 0.782 | 1.12 | 1.49 | 2.76 | 3.72 | 4.65 | 6.04 | 7.25 | 9.08 | 10.5 | 14.8 | 17.6 | 21.3 | 23.8 | 27.3 | 30.2 | 34.4 | 37.4 | 42.9 | 49.4 | 94.4
20 | 0.369 | 0.442 | 0.618 | 0.865 | 1.13 | 2.06 | 2.76 | 3.44 | 4.46 | 5.35 | 6.71 | 7.74 | 10.9 | 13.1 | 15.9 | 17.7 | 20.4 | 22.5 | 25.7 | 28 | 32.2 | 37.2 | 72.4
25 | 0.363 | 0.314 | 0.402 | 0.526 | 0.657 | 1.13 | 1.49 | 1.84 | 2.36 | 2.82 | 3.53 | 4.07 | 5.74 | 6.87 | 8.37 | 9.36 | 10.8 | 12 | 13.7 | 15 | 17.3 | 20.1 | 40.4
30 | 0.357 | 0.256 | 0.307 | 0.378 | 0.449 | 0.72 | 0.93 | 1.13 | 1.44 | 1.7 | 2.11 | 2.43 | 3.41 | 4.08 | 4.97 | 5.56 | 6.43 | 7.14 | 8.18 | 8.96 | 10.3 | 12.1 | 24.9
35 | 0.351 | 0.226 | 0.257 | 0.302 | 0.343 | 0.513 | 0.647 | 0.77 | 0.965 | 1.13 | 1.39 | 1.59 | 2.22 | 2.64 | 3.21 | 3.59 | 4.15 | 4.61 | 5.29 | 5.8 | 6.7 | 7.83 | 16.4
40 | 0.346 | 0.208 | 0.229 | 0.259 | 0.283 | 0.397 | 0.488 | 0.568 | 0.701 | 0.81 | 0.987 | 1.12 | 1.54 | 1.83 | 2.21 | 2.47 | 2.86 | 3.17 | 3.63 | 3.98 | 4.6 | 5.38 | 11.4
45 | 0.341 | 0.196 | 0.211 | 0.231 | 0.246 | 0.326 | 0.392 | 0.447 | 0.541 | 0.616 | 0.742 | 0.831 | 1.13 | 1.34 | 1.6 | 1.79 | 2.06 | 2.29 | 2.61 | 2.87 | 3.31 | 3.87 | 8.25
50 | 0.336 | 0.187 | 0.198 | 0.213 | 0.221 | 0.28 | 0.329 | 0.368 | 0.438 | 0.492 | 0.585 | 0.648 | 0.868 | 1.02 | 1.21 | 1.35 | 1.55 | 1.71 | 1.96 | 2.14 | 2.47 | 2.89 | 6.17
55 | 0.331 | 0.181 | 0.189 | 0.2 | 0.204 | 0.249 | 0.287 | 0.315 | 0.369 | 0.408 | 0.479 | 0.525 | 0.691 | 0.806 | 0.95 | 1.05 | 1.21 | 1.33 | 1.51 | 1.66 | 1.91 | 2.23 | 4.75
60 | 0.326 | 0.175 | 0.182 | 0.191 | 0.192 | 0.227 | 0.257 | 0.278 | 0.321 | 0.349 | 0.405 | 0.439 | 0.568 | 0.658 | 0.766 | 0.844 | 0.964 | 1.06 | 1.2 | 1.31 | 1.51 | 1.76 | 3.74
65 | 0.322 | 0.171 | 0.176 | 0.183 | 0.182 | 0.21 | 0.235 | 0.251 | 0.285 | 0.307 | 0.352 | 0.378 | 0.479 | 0.551 | 0.634 | 0.695 | 0.79 | 0.866 | 0.982 | 1.07 | 1.23 | 1.42 | 3.01
70 | 0.317 | 0.167 | 0.171 | 0.177 | 0.175 | 0.198 | 0.218 | 0.23 | 0.259 | 0.275 | 0.312 | 0.332 | 0.413 | 0.472 | 0.536 | 0.584 | 0.662 | 0.722 | 0.816 | 0.885 | 1.01 | 1.17 | 2.46
75 | 0.313 | 0.164 | 0.167 | 0.172 | 0.169 | 0.188 | 0.205 | 0.214 | 0.239 | 0.251 | 0.282 | 0.297 | 0.364 | 0.412 | 0.462 | 0.501 | 0.565 | 0.614 | 0.691 | 0.748 | 0.854 | 0.983 | 2.04
80 | 0.309 | 0.161 | 0.164 | 0.168 | 0.164 | 0.18 | 0.195 | 0.202 | 0.223 | 0.232 | 0.259 | 0.27 | 0.325 | 0.366 | 0.405 | 0.437 | 0.49 | 0.531 | 0.595 | 0.641 | 0.731 | 0.836 | 1.72
50.5 | 0.335 | 0.186 | 0.197 | 0.212 | 0.219 | 0.277 | 0.324 | 0.362 | 0.43 | 0.482 | 0.572 | 0.634 | 0.847 | 0.994 | 1.18 | 1.31 | 1.51 | 1.67 | 1.91 | 2.09 | 2.41 | 2.81 | 6.01
7.105 | 0.396 | 6.54 | 10.8 | 16.6 | 22.9 | 42.8 | 57.4 | 71 | 90.9 | 107 | 132 | 150 | 203 | 238 | 273 | 304 | 377 | 368 | 53.3 | 58.9 | 68.5 | 81.2 | 186
7.11 | 0.396 | 6.53 | 10.8 | 16.6 | 22.8 | 42.7 | 57.3 | 70.8 | 90.7 | 107 | 132 | 149 | 203 | 237 | 272 | 303 | 376 | 368 | 53.2 | 58.8 | 68.4 | 81 | 186
7.112- | 0.396 | 6.52 | 10.8 | 16.6 | 22.8 | 42.7 | 57.3 | 70.8 | 90.7 | 107 | 132 | 149 | 203 | 237 | 272 | 303 | 376 | 368 | 53.2 | 58.7 | 68.3 | 81 | 186
7.112+ | 0.396 | 6.52 | 10.8 | 16.6 | 22.8 | 42.7 | 57.3 | 70.8 | 90.7 | 107 | 132 | 149 | 203 | 237 | 272 | 303 | 376 | 368 | 408 | 58.7 | 68.3 | 81 | 186
7.115 | 0.396 | 6.52 | 10.8 | 16.6 | 22.8 | 42.7 | 57.2 | 70.7 | 90.6 | 107 | 132 | 149 | 202 | 237 | 272 | 303 | 375 | 367 | 407 | 58.7 | 68.2 | 80.9 | 186

## AtomW
Atomic Num | Element | Atomic Weight |  | cation | anion | FW | FW(cat=1) | h
1 | H | 1.0079 | H2O | 2 | 1 | 18.0153 | 9.0076 | -0.0097852 | -0.0256
6 | C | 12.0107 | CO2 | 1 | 2 | 44.0095 | 44.0095 | 0.063883 | 0.016
7 | N | 14.0067 | NO2 | 1 | 2 | 46.0055 | 46.0055 | 0.077571 | -0.000186
8 | O | 15.9994 | [5 empty] | 0.090921 | 8.3e-07
9 | F | 18.9984 | [5 empty] | 0.10394
11 | Na | 22.9898 | Na2O | 2 | 1 | 61.9789 | 30.9895 | 0.129
12 | Mg | 24.305 | MgO | 1 | 1 | 40.3044 | 40.3044 | 0.14105
13 | Al | 26.9815 | Al2O3 | 2 | 3 | 101.9613 | 50.9806 | 0.15279
14 | Si | 28.0855 | SiO2 | 1 | 2 | 60.0843 | 60.0843 | 0.16422
15 | P | 30.9738 | P2O5 | 2 | 5 | 141.9445 | 70.9723 | 0.17535
16 | S | 32.066 | SO3 | 1 | 3 | 80.0642 | 80.0642 | 0.18618
17 | Cl | 35.4527 | [5 empty] | 0.19672
19 | K | 39.0983 | K2O | 2 | 1 | 94.196 | 47.098 | 0.21695
20 | Ca | 40.078 | CaO | 1 | 1 | 56.0774 | 56.0774 | 0.22664
22 | Ti | 47.867 | TiO2 | 1 | 2 | 79.8658 | 79.8658 | 0.24521
23 | V | 50.9415 | V2O5 | 2 | 5 | 181.88 | 90.94 | 0.2541
24 | Cr | 51.9961 | Cr2O3 | 2 | 3 | 151.9904 | 75.9952 | 0.26274
25 | Mn | 54.938 | MnO | 1 | 1 | 70.9374 | 70.9374 | 0.27112
26 | Fe | 55.845 | FeO | 1 | 1 | 71.8444 | 71.8444 | 0.27925
27 | Co | 58.9332 | CoO | 1 | 1 | 74.9326 | 74.9326 | 0.28714
28 | Ni | 58.6934 | NiO | 1 | 1 | 74.6928 | 74.6928 | 0.2948
30 | Zn | 65.39 | ZnO | 1 | 1 | 81.3894 | 81.3894 | 0.30941
40 | Zr | 91.224 | ZrO2 | 1 | 2 | 123.2228 | 123.2228 | 0.36992
|  |  | OH | 1 | 1 | 17.0073 | 17.0073
|  |  | Fe2O3 | 2 | 3 | 159.6882 | 79.8441

## LAC-mol
pentlandite |  | density /gcm-3 | 4.956 | Roberts et al.(1974) | wi*MAC(i) | 0
Atomic Num | 21.6471 | Formula | Wt. | Wt. Fraction | 5 | 10 | 15 | 20 | 25 | 30 | 35 | 40 | 45 | 50 | 55 | 60 | 65 | 70 | 75 | 80 | 50.5 | 7.105 | 7.11 | 7.112- | 7.112+ | 7.115 | 17.97 | 18 | 18.02 | 7 | 8 | 9 | 10 | 11 | 12 | 13 | 14 | hi
1 | H |  | 0 | 0 | 0 | 0 | 0 | 0 | 0 | 0 | 0 | 0 | 0 | 0 | 0 | 0 | 0 | 0 | 0 | 0 | 0 | 0 | 0 | 0 | 0 | 0 | 0 | 0 | 0 | 0 | 0 | 0 | 0 | 0 | 0 | 0 | 0 | -0.0097852
6 | C |  | 0 | 0 | 0 | 0 | 0 | 0 | 0 | 0 | 0 | 0 | 0 | 0 | 0 | 0 | 0 | 0 | 0 | 0 | 0 | 0 | 0 | 0 | 0 | 0 | 0 | 0 | 0 | 0 | 0 | 0 | 0 | 0 | 0 | 0 | 0 | 0.063883
7 | N |  | 0 | 0 | 0 | 0 | 0 | 0 | 0 | 0 | 0 | 0 | 0 | 0 | 0 | 0 | 0 | 0 | 0 | 0 | 0 | 0 | 0 | 0 | 0 | 0 | 0 | 0 | 0 | 0 | 0 | 0 | 0 | 0 | 0 | 0 | 0 | 0.077571
8 | O |  | 0 | 0 | 0 | 0 | 0 | 0 | 0 | 0 | 0 | 0 | 0 | 0 | 0 | 0 | 0 | 0 | 0 | 0 | 0 | 0 | 0 | 0 | 0 | 0 | 0 | 0 | 0 | 0 | 0 | 0 | 0 | 0 | 0 | 0 | 0 | 0.090921
9 | F |  | 0 | 0 | 0 | 0 | 0 | 0 | 0 | 0 | 0 | 0 | 0 | 0 | 0 | 0 | 0 | 0 | 0 | 0 | 0 | 0 | 0 | 0 | 0 | 0 | 0 | 0 | 0 | 0 | 0 | 0 | 0 | 0 | 0 | 0 | 0 | 0.10394
11 | Na |  | 0 | 0 | 0 | 0 | 0 | 0 | 0 | 0 | 0 | 0 | 0 | 0 | 0 | 0 | 0 | 0 | 0 | 0 | 0 | 0 | 0 | 0 | 0 | 0 | 0 | 0 | 0 | 0 | 0 | 0 | 0 | 0 | 0 | 0 | 0 | 0.129
12 | Mg |  | 0 | 0 | 0 | 0 | 0 | 0 | 0 | 0 | 0 | 0 | 0 | 0 | 0 | 0 | 0 | 0 | 0 | 0 | 0 | 0 | 0 | 0 | 0 | 0 | 0 | 0 | 0 | 0 | 0 | 0 | 0 | 0 | 0 | 0 | 0 | 0.14105
13 | Al |  | 0 | 0 | 0 | 0 | 0 | 0 | 0 | 0 | 0 | 0 | 0 | 0 | 0 | 0 | 0 | 0 | 0 | 0 | 0 | 0 | 0 | 0 | 0 | 0 | 0 | 0 | 0 | 0 | 0 | 0 | 0 | 0 | 0 | 0 | 0 | 0.15279
14 | Si |  | 0 | 0 | 0 | 0 | 0 | 0 | 0 | 0 | 0 | 0 | 0 | 0 | 0 | 0 | 0 | 0 | 0 | 0 | 0 | 0 | 0 | 0 | 0 | 0 | 0 | 0 | 0 | 0 | 0 | 0 | 0 | 0 | 0 | 0 | 0 | 0.16422
15 | P |  | 0 | 0 | 0 | 0 | 0 | 0 | 0 | 0 | 0 | 0 | 0 | 0 | 0 | 0 | 0 | 0 | 0 | 0 | 0 | 0 | 0 | 0 | 0 | 0 | 0 | 0 | 0 | 0 | 0 | 0 | 0 | 0 | 0 | 0 | 0 | 0.17535
16 | S | 2.6667 | 85.5093 | 0.33416 | 116.6221 | 16.7415 | 5.1795 | 2.2422 | 1.1796 | 0.70508 | 0.46448 | 0.32982 | 0.24795 | 0.19548 | 0.16006 | 0.13534 | 0.11762 | 0.10426 | 0.094233 | 0.086548 | 0.19114 | 44.1092 | 44.1092 | 44.1092 | 44.1092 | 44.1092 | 3.0609 | 3.0442 | 3.0342 | 46.1142 | 31.6116 | 22.6227 | 16.7415 | 12.7315 | 9.8912 | 7.8528 | 6.3156 | 0.18618
17 | Cl |  | 0 | 0 | 0 | 0 | 0 | 0 | 0 | 0 | 0 | 0 | 0 | 0 | 0 | 0 | 0 | 0 | 0 | 0 | 0 | 0 | 0 | 0 | 0 | 0 | 0 | 0 | 0 | 0 | 0 | 0 | 0 | 0 | 0 | 0 | 0 | 0.19672
19 | K |  | 0 | 0 | 0 | 0 | 0 | 0 | 0 | 0 | 0 | 0 | 0 | 0 | 0 | 0 | 0 | 0 | 0 | 0 | 0 | 0 | 0 | 0 | 0 | 0 | 0 | 0 | 0 | 0 | 0 | 0 | 0 | 0 | 0 | 0 | 0 | 0.21695
20 | Ca |  | 0 | 0 | 0 | 0 | 0 | 0 | 0 | 0 | 0 | 0 | 0 | 0 | 0 | 0 | 0 | 0 | 0 | 0 | 0 | 0 | 0 | 0 | 0 | 0 | 0 | 0 | 0 | 0 | 0 | 0 | 0 | 0 | 0 | 0 | 0 | 0.22664
22 | Ti |  | 0 | 0 | 0 | 0 | 0 | 0 | 0 | 0 | 0 | 0 | 0 | 0 | 0 | 0 | 0 | 0 | 0 | 0 | 0 | 0 | 0 | 0 | 0 | 0 | 0 | 0 | 0 | 0 | 0 | 0 | 0 | 0 | 0 | 0 | 0 | 0.24521
23 | V |  | 0 | 0 | 0 | 0 | 0 | 0 | 0 | 0 | 0 | 0 | 0 | 0 | 0 | 0 | 0 | 0 | 0 | 0 | 0 | 0 | 0 | 0 | 0 | 0 | 0 | 0 | 0 | 0 | 0 | 0 | 0 | 0 | 0 | 0 | 0 | 0.2541
24 | Cr |  | 0 | 0 | 0 | 0 | 0 | 0 | 0 | 0 | 0 | 0 | 0 | 0 | 0 | 0 | 0 | 0 | 0 | 0 | 0 | 0 | 0 | 0 | 0 | 0 | 0 | 0 | 0 | 0 | 0 | 0 | 0 | 0 | 0 | 0 | 0 | 0.26274
25 | Mn |  | 0 | 0 | 0 | 0 | 0 | 0 | 0 | 0 | 0 | 0 | 0 | 0 | 0 | 0 | 0 | 0 | 0 | 0 | 0 | 0 | 0 | 0 | 0 | 0 | 0 | 0 | 0 | 0 | 0 | 0 | 0 | 0 | 0 | 0 | 0 | 0.27112
26 | Fe | 2 | 111.69 | 0.43647 | 61.1061 | 74.6367 | 24.9225 | 11.2173 | 5.9797 | 3.5703 | 2.3089 | 1.5844 | 1.1392 | 0.85549 | 0.65907 | 0.52377 | 0.42862 | 0.35616 | 0.3016 | 0.2597 | 0.83366 | 23.264 | 23.2203 | 23.2203 | 178.0806 | 177.6441 | 15.1019 | 15.0583 | 15.0146 | 24.2678 | 133.5604 | 98.6427 | 74.6367 | 57.6143 | 45.8296 | 36.7946 | 30.0729 | 0.27925
27 | Co |  | 0 | 0 | 0 | 0 | 0 | 0 | 0 | 0 | 0 | 0 | 0 | 0 | 0 | 0 | 0 | 0 | 0 | 0 | 0 | 0 | 0 | 0 | 0 | 0 | 0 | 0 | 0 | 0 | 0 | 0 | 0 | 0 | 0 | 0 | 0 | 0.28714
28 | Ni | 1 | 58.6934 | 0.22937 | 41.0567 | 47.9377 | 16.2392 | 7.3856 | 3.9681 | 2.3625 | 1.5368 | 1.0551 | 0.75921 | 0.56654 | 0.43809 | 0.34634 | 0.28212 | 0.23166 | 0.19588 | 0.16767 | 0.55277 | 15.7117 | 15.6887 | 15.6658 | 15.6658 | 15.6428 | 9.9087 | 9.8628 | 9.8399 | 16.3768 | 11.3537 | 62.3879 | 47.9377 | 37.3869 | 29.8177 | 24.0836 | 19.6109 | 0.2948
30 | Zn |  | 0 | 0 | 0 | 0 | 0 | 0 | 0 | 0 | 0 | 0 | 0 | 0 | 0 | 0 | 0 | 0 | 0 | 0 | 0 | 0 | 0 | 0 | 0 | 0 | 0 | 0 | 0 | 0 | 0 | 0 | 0 | 0 | 0 | 0 | 0 | 0.30941
40 | Zr |  | 0 | 0 | 0 | 0 | 0 | 0 | 0 | 0 | 0 | 0 | 0 | 0 | 0 | 0 | 0 | 0 | 0 | 0 | 0 | 0 | 0 | 0 | 0 | 0 | 0 | 0 | 0 | 0 | 0 | 0 | 0 | 0 | 0 | 0 | 0 | 0.36992
| Sum | 5.6667 | 255.8927 | 1 | 218.7849 | 139.3159 | 46.3412 | 20.8452 | 11.1273 | 6.6379 | 4.3102 | 2.9693 | 2.1463 | 1.6175 | 1.2572 | 1.0054 | 0.82836 | 0.69208 | 0.59172 | 0.51392 | 1.5776 | 83.0848 | 83.0183 | 82.9953 | 237.8556 | 237.3962 | 28.0715 | 27.9653 | 27.8887 | 86.7589 | 176.5257 | 183.6532 | 139.3159 | 107.7327 | 85.5385 | 68.7309 | 55.9995
| LAC /cm-1 |  |  |  | 1084.2982 | 690.4496 | 229.6672 | 103.3087 | 55.1469 | 32.8974 | 21.3613 | 14.7158 | 10.6373 | 8.0164 | 6.2308 | 4.983 | 4.1054 | 3.4299 | 2.9325 | 2.547 | 7.8185 | 411.7685 | 411.4385 | 411.3248 | 1178.8122 | 1176.5354 | 139.1224 | 138.5959 | 138.2162 | 429.9769 | 874.8614 | 910.1854 | 690.4496 | 533.9232 | 423.9286 | 340.6304 | 277.5333
E /keV | LAC /cm-1 | CT`BL20B2 | half width /cm | for byte img |  | Content | density /gcm-3 | References |  | density /gcm-3 | References
| pentlandite |  |  |  | olivine /x(Fo) | 0 | 4.4048 | Bloss (1971) | forsterite | 3.213 | Carmichael (1989)=PPRM
| 0 | 0 |  |  | opx /X(En) | 0 | 3.9 |  | fayalite | 4.393 | Carmichael (1989)
5 | 1084.2982 | 472.7904 | 0.00063926 | 1382.4801 | cpx /X(Di) | 0 | 3.632 |  | monticelite | 3.2 | Carmichael (1989)
10 | 690.4496 | 326.1411 | 0.0010039 | 880.3233 | pl /X(An) | #DIV/0! | #DIV/0! |  | larnite | 3.27 | Carmichael (1989)
15 | 229.6672 | 131.8616 | 0.0030181 | 292.8257 | serp-cronst | 0 | 3.4 |  | enstatite | 3.209 | Carmichael (1989)
20 | 103.3087 | 68.3219 | 0.0067095 | 131.7186 | Fe-Ni /x(Fe) | 0.66667 | 8.22 |  | ferrosilite | 3.9 | Carmichael (1989)
25 | 55.1469 | 40.6918 | 0.012569 | 70.3123 | Pe-Wu /x(Pe) | 0 | 5.722 |  | diopside | 3.277 | Carmichael (1989)
30 | 32.8974 | 26.3934 | 0.02107 | 41.9442 |  |  |  |  | hedenbergite | 3.632 | Carmichael (1989)
35 | 21.3613 | 18.0982 | 0.032449 | 27.2356 |  |  |  |  | wollastonite | 2.909 | Carmichael (1989)
40 | 14.7158 | 12.8161 | 0.047102 | 18.7627 |  |  |  |  | anorthite | 2.76 | Carmichael (1989)
45 | 10.6373 | 9.3675 | 0.065162 | 13.5625 |  |  |  |  | albite | 2.62 | Carmichael (1989)
50 | 8.0164 | 7.089 | 0.086467 | 10.2209 |  |  |  |  | orthoclase | 2.57 | Carmichael (1989)
55 | 6.2308 | 5.5192 | 0.11124 | 7.9443 |  |  |  |  | sanidine | 2.56 | Carmichael (1989)
60 | 4.983 | 4.417 | 0.1391 | 6.3533 |  |  |  |  | pyrope | 3.51 | Carmichael (1989)
65 | 4.1054 | 3.6402 | 0.16884 | 5.2343 |  |  |  |  | almandine | 4.318 | Carmichael (1989)
70 | 3.4299 | 3.0418 | 0.20209 | 4.3732 |  |  |  |  | spessaritine | 4.19 | Carmichael (1989)
75 | 2.9325 | 2.6009 | 0.23636 | 3.739 |  |  |  |  | uvarovite | 3.848 | Roberts et al.(1974)=EM | calc.
80 | 2.547 | 2.259 | 0.27215 | 3.2474 |  |  |  |  | grossular | 3.595 | Carmichael (1989)
50.5 | 7.8185 | 6.9156 | 0.088655 | 9.9685 |  |  |  |  | andradite | 3.86 | Carmichael (1989)
7.105 | 411.7685 | 213.1697 | 0.0016833 | 525.0048 |  |  |  |  | magnetite | 5.2 | Carmichael (1989)
7.11 | 411.4385 | 213.0292 | 0.0016847 | 524.5841 |  |  |  |  | spinel | 3.583 | Carmichael (1989)
7.112- | 411.3248 | 212.9807 | 0.0016852 | 524.4391 |  |  |  |  | hercynite | 4.265 | Carmichael (1989)
7.112+ | 1178.8122 | 506.4416 | 0.000588 | 1502.9855 |  |  |  |  | chromite | 5.086 | Carmichael (1989)
7.115 | 1176.5354 | 505.6367 | 0.00058914 | 1500.0826 |  |  |  |  | magnesiochromite | 4.414 | Carmichael (1989)
17.97 | 139.1224 | 87.2925 | 0.0049823 | 177.381 |  |  |  |  | ulvospinel | 4.771 | Roberts et al.(1974) | calc.
18 | 138.5959 | 87.0206 | 0.0050012 | 176.7098 |  |  |  |  | iron | 7.875 | Carmichael (1989)
18.02 | 138.2162 | 86.8243 | 0.0050149 | 176.2257 |  |  |  |  | nickel | 8.91 | Carmichael (1989)
7 | 429.9769 | 220.895 | 0.0016121 | 548.2205 |  |  |  |  | troilite | 4.83 | Carmichael (1989)
8 | 874.8614 | 396.2645 | 0.00079229 | 1115.4483 |  |  |  |  | pentlandite | 4.956 | Roberts et al.(1974) | Fe/Ni=2/1 (calc)
9 | 910.1854 | 409.3812 | 0.00076155 | 1160.4864 |  |  |  |  | halite | 2.163 | Carmichael (1989)
10 | 690.4496 | 326.1411 | 0.0010039 | 880.3233 |  |  |  |  | akermanite | 2.94 | Carmichael (1989)
11 | 533.9232 | 263.966 | 0.0012982 | 680.752 |  |  |  |  | gehlenite | 3.05 | Carmichael (1989)
12 | 423.9286 | 218.3354 | 0.0016351 | 540.5089 |  |  |  |  | perovskite | 4.044 | Carmichael (1989)
13 | 340.6304 | 182.3723 | 0.0020349 | 434.3038 |  |  |  |  | corundum | 3.987 | Carmichael (1989)
14 | 277.5333 | 154.0856 | 0.0024975 | 353.8549 |  |  |  |  | hibonite | 3.84 | Roberts et al.(1974)
[9 empty] | fassite | 3.1 | Carmichael (1989)
| 4.956 | [7 empty] | serpentine | 2.6 | Carmichael (1989) | Mg3Si2O5(OH)4
| Roberts et al.(1974) | 0.88701 | g | [5 empty] | chrysotile | 2.55 | Carmichael (1989)
Mean.atom.No. | 21.6471 | 1.5054 | a | [5 empty] | antigolite | 2.6 | Carmichael (1989)
h | 0.25172 | 0.8227 | b | [5 empty] | lizardite | 2.55 | Carmichael (1989)
|  | -18 | m | [5 empty] | cronstedtite | 3.4 | Roberts et al.(1974) | Fe"2Fe'"2SiO5(OH)4
[9 empty] | pyrite | 5.011 | Carmichael (1989)
[9 empty] | aluminum | 2.698 | E2nd
[9 empty] | quartz | 2.648 | Carmichael (1989)
[9 empty] | coesite | 2.92 | Carmichael (1989)
[9 empty] | stishovite | 4.3 | Carmichael (1989)
[9 empty] | tochilinite | 3 | Roberts et al.(1974) | 6Fe0.9S 5(Fe,Mg)(OH)2
[9 empty] | ferryhydrite | 3.96 |  | 5Fe2O3 9H20
[9 empty] | calcite | 2.71 | Carmichael (1989)
[9 empty] | dolomite | 2.866 | Carmichael (1989)
[9 empty] | magnesite | 3.01 | Carmichael (1989)
[9 empty] | siderite | 3.944 | Carmichael (1989)
[9 empty] | gypsum | 2.305 | Carmichael (1989)
[9 empty] | epsomite | 1.68 | Carmichael (1989)
[9 empty] | b-Mg2SiO4 | 3.4729 | Smyth & McCOrmick (1995)
[9 empty] | g-Mg2SiO4 | 3.563 | Smyth & McCOrmick (1995)
[9 empty] | g-Fe2SiO4 | 4.848 | Smyth & McCOrmick (1995)
[9 empty] | MgSiO3-perovskite | 4.107 | Smyth & McCOrmick (1995)
[9 empty] | saponite | 2.35 | Carmichael (1989) | Mg3.167Si3.667Al0.333O10(OH)2
[9 empty] | fruorapatite | 3.201 | Smyth & McCOrmick (1995)
[9 empty] | chrolapatite | 3.185 | Smyth & McCOrmick (1996)
[9 empty] | hydroxyapatite | 3.153 | Smyth & McCOrmick (1997)
[9 empty] | molybdenite | 4.999 | Smyth & McCOrmick (1997)
[9 empty] | Ti | 4.54 | Emsley(1991)2nd
[9 empty] | V | 6.11 | Emsley(1991)2nd
[9 empty] | Cr | 7.19 | Emsley(1991)2nd
[9 empty] | S | 2.07 | Emsley(1991)2nd
[9 empty] | KAl-alum | 1.757
[9 empty] | KCr-alum | 1.826
[9 empty] | hematite | 5.275 | Carmichael (1989)
[9 empty] | ilmenite | 4.788 | Carmichael (1989)
[9 empty] | rutile | 4.245 | Carmichael (1989)
[9 empty] | jadeite | 3.4 | Carmichael (1989)
[9 empty] | wollastonite | 2.909 | Carmichael (1989)
[9 empty] | diamond | 3.515 | Carmichael (1989)
[9 empty] | graphite | 2.267 | Carmichael (1989)
[9 empty] | zircon | 4.669 | Carmichael (1989)
[9 empty] | sphene | 3.523 | Carmichael (1989)
[9 empty] | fluorite | 3.179 | Carmichael (1989)
[9 empty] | silimanite | 3.247 | Carmichael (1989)
[9 empty] | andalusite | 3.145 | Carmichael (1989)
[9 empty] | kayanite | 3.675 | Carmichael (1989)
[9 empty] | cordierite | 2.508 | Carmichael (1989)
[9 empty] | anthophyrite | 3 | Carmichael (1989)
[9 empty] | tremolite | 2.977 | Carmichael (1989)
[9 empty] | goethite | 4.268 | Carmichael (1989)
[9 empty] | zoisite | 3.328 | Carmichael (1989)
[9 empty] | talc | 2.784 | Carmichael (1989) | Fe0.877S
[9 empty] | phlogopite | 2.784 | Carmichael (1989)
[9 empty] | muscovite | 2.831 | Carmichael (1989)
[9 empty] | kaolinite | 2.594 | Carmichael (1989)
[9 empty] | prehnite | 2.91 | Carmichael (1989)
[9 empty] | brucite | 2.368 | Carmichael (1989)
[9 empty] | rhodocrocite | 3.6983
[9 empty] | pyrrhotite | 4.61 | Carmichael (1989)
[9 empty] | periclase | 3.583 | Carmichael (1989)
[9 empty] | wustite | 5.722 | Carmichael (1989) | Fe0.947O
[9 empty] | wustite | 5.956 | Smyth & McCOrmick (1995) | FeO

## FW
Mineral
Position
N
wt.% | cation# | anion# | formula weight
SiO2 | 1 | 2 | 60.0843
TiO2 | 1 | 2 | 79.8788
Al2O3 | 2 | 3 | 101.9613
Cr2O3 | 2 | 3 | 151.9904
Fe2O3 | 2 | 3 | 159.6922
V2O5 | 2 | 5 | 181.88
FeO | 1 | 1 | 71.8464
MnO | 1 | 1 | 70.9374
MgO | 1 | 1 | 40.3044
CaO | 1 | 1 | 56.0774
NiO | 1 | 1 | 74.6894
Na2O | 2 | 1 | 61.9789
K2O | 2 | 1 | 94.196
SO3 | 1 | 3 | 80.0642
P2O5 | 2 | 5 | 141.9445
CO2 | 1 | 2 | 44.0098
H2O | 2 | 1 | 18.0153
Total
FeO* | 1 | 1 | 71.8464
Total*
OH | 1 | 1 | 17.0073
O |  |  | 15.9994
Si |  |  | 28.0855
Ti |  |  | 47.88
Al |  |  | 26.9815
Cr |  |  | 51.9961
Fe3+ |  |  | 55.847
V5+ |  |  | 50.9415
Fe2+ |  |  | 55.847
Mn |  |  | 54.938
Mg |  |  | 24.305
Ca |  |  | 40.078
Ni |  |  | 58.69
Na |  |  | 22.9898
K |  |  | 39.0983
S |  |  | 32.066
P |  |  | 30.9738
C |  |  | 12.011
H |  |  | 1.0079
Total
Mg/(Mg+Fe)
En mol%
Fs mol%
Wo mol%
6/Sum(O)

## Minerals
80904
| ilmenite | [12 empty] | Zeig
| Ave. | SD | [11 empty] | run products
N | 3 |  | garnet_rim | garnet_core | biotite | muscovite | ilmenite | plagioclase | chrolite | Kakuta glass | cum.eucrite | cum.eucrite | Ave.spherule | ol core | ol rim | liquid | liquid | liquid
wt.% |  |  | 93 | 36 | 12 | 1 | 3 | 1 | 1 |  | 7 | 204
SiO2 | 0.45 | 19.4643 | 37.11 | 37.15 | 35.33 | 47.28 | 0.45 | 64.54 | 27.92 | 72.9 | 48.86 | 54 | 37.9 | 40.45 | 39.6 | 55.84 | 57.65 | 57.23
TiO2 | 52.11 | 29.3235 |  |  | 2.16 | 0.52 | 52.11 |  |  |  | 0.7 | 0.15 | 0.13 | 0.01 | 0 | 0.1 | 0.07 | 0.09
Al2O3 |  | 4.8544 | 20.55 | 21 | 17.41 | 31.34 |  | 22.42 | 19.5 | 10.29 | 12.58 | 0.64 | 2.73 | 0.03 | 0.04 | 11.59 | 12.81 | 12.46
Cr2O3 |  | #DIV/0! |  |  | 0 | [5 empty] | 0.34 | 0.4 | 0.34
Fe2O3 |  |  |  |  | 0
V2O5
FeO | 43.49 | 16.143 | 34.2 | 27.8 | 25.61 | 2.93 | 43.49 | 0.21 | 31.32 | 1.1 | 18.75 | 17.7 | 31.7 | 9.84 | 15.05 | 12.83 | 11.26 | 11.95
MnO | 4.24 | 2.7209 | 0.36 | 5.39 | 0 |  | 4.24 |  |  |  | 0.55 | 0.49 | 0.29 | 0.07 | 0.08 | 0.09 | 0.07 | 0.04
MgO |  | 3.5385 | 1.06 | 0.53 | 6.39 | 1.47 |  |  | 8.28 |  | 7.2 | 25.2 | 24.2 | 49.02 | 43.95 | 11.33 | 9.48 | 9.69
CaO | 0.14 | 3.8248 | 6.47 | 8.63 | 0 |  | 0.14 | 3.28 |  | 0.7 | 10.33 | 1.66 | 1.86 | 0.1 | 0.11 | 5.35 | 5.78 | 5.72
NiO |  | #DIV/0! |  |  | 0
Na2O |  | 4.7035 |  |  | 0.74 | 0.84 |  | 10.21 | 0.83 | 3.9 | 0.5 | 0.03 | 0.06 | 0 | 0.01 | 0.78 | 0.93 | 0.95
K2O |  | 4.7908 |  |  | 8.99 | 10.21 |  | 0.14 | 3.09 | 1.7 | 0.1 |  |  | 0 | 0 | 0.13 | 0.15 | 0.15
SO3
P2O5 | 0 | 0 | 0 | 0
CO2
H2O | 0 | [8 empty] | 9.41
Total | 100.43 | 3.7774 | 99.75 | 100.5 | 96.63 | 94.59 | 100.43 | 100.8 | 90.94 | 100 | 99.91 | 100.27 | 99.21 | 99.52 | 98.84 | 98.04 | 98.2 | 98.28
FeO* | 43.49 | 16.143 | 34.2 | 27.8 | 25.61 | 2.93 | 43.49 | 0.21 | 31.32 | 1.1 | 18.75 | 17.7 | 31.7 | 9.84 | 15.05 | 12.83 | 11.26 | 11.95
Total* | 100.43 |  | 99.75 | 100.5 | 96.63 | 94.59 | 100.43 | 100.8 | 90.94 | 100 | 99.91 | 100.27 | 99.21 | 99.52 | 98.84 | 98.04 | 98.2 | 98.28
O | 8 |  | 12 | 12 | 22 | 22 | 12 | 8 | 4 | 4 | 24 | 24 | 24 | 4 | 4 | 12 | 12 | 12
Si | 0.030149 |  | 3.0096 | 2.9864 | 5.4705 | 6.3925 | 0.045224 | 2.8308 | 0.84847 | 1.4442 | 7.333 | 7.8821 | 6.2255 | 0.99606 | 1.0053 | 4.0224 | 4.0971 | 4.082
Ti | 2.6261 |  | 0 | 0 | 0.25157 | 0.052884 | 3.9392 | 0 | 0 | 0 | 0.079024 | 0.016469 | 0.016062 | 0.00018522 | 0 | 0.0054184 | 0.003742 | 0.0048286
Al | 0 |  | 1.9642 | 1.9896 | 3.1771 | 4.994 | 0 | 1.159 | 0.69841 | 0.24025 | 2.2252 | 0.1101 | 0.52851 | 0.00087065 | 0.0011967 | 0.98396 | 1.073 | 1.0474
Cr | 0 |  | 0 | 0 | 0 | 0 | 0 | 0 | 0 | 0 | 0.040344 | 0.046162 | 0.044156 | 0 | 0 | 0 | 0 | 0
Fe3+ | 0 |  | 0 | 0 | 0 | 0 | 0 | 0 | 0 | 0 | 0 | 0 | 0 | 0 | 0 | 0 | 0 | 0
V5+ | 0 |  | 0 | 0 | 0 | 0 | 0 | 0 | 0 | 0 | 0 | 0 | 0 | 0 | 0 | 0 | 0 | 0
Fe2+ | 2.4368 |  | 2.3195 | 1.8689 | 3.3162 | 0.3313 | 3.6551 | 0.007703 | 0.79598 | 0.018224 | 2.3534 | 2.1606 | 4.3546 | 0.20264 | 0.3195 | 0.7729 | 0.66923 | 0.71281
Mn | 0.24061 |  | 0.024729 | 0.367 | 0 | 0 | 0.36092 | 0 | 0 | 0 | 0.069916 | 0.06058 | 0.040348 | 0.00146 | 0.0017201 | 0.0054912 | 0.0042137 | 0.0024165
Mg | 0 |  | 0.12815 | 0.063515 | 1.475 | 0.29629 | 0 | 0 | 0.37511 | 0 | 1.6109 | 5.4835 | 5.926 | 1.7995 | 1.6632 | 1.2167 | 1.0044 | 1.0303
Ca | 0.01005 |  | 0.5622 | 0.74332 | 0 | 0 | 0.015075 | 0.15415 | 0 | 0.014858 | 1.6611 | 0.25961 | 0.32736 | 0.0026384 | 0.0029919 | 0.41292 | 0.44013 | 0.43714
Ni | 0 |  | 0 | 0 | 0 | 0 | 0 | 0 | 0 | 0 | 0 | 0 | 0 | 0 | 0 | 0 | 0 | 0
Na | 0 |  | 0 | 0 | 0.22216 | 0.2202 | 0 | 0.86827 | 0.048904 | 0.1498 | 0.14549 | 0.0084901 | 0.019109 | 0 | 0.00049219 | 0.10894 | 0.12815 | 0.13138
K | 0 |  | 0 | 0 | 1.7758 | 1.7611 | 0 | 0.0078337 | 0.1198 | 0.042964 | 0.019146 | 0 | 0 | 0 | 0 | 0.011947 | 0.0136 | 0.013649
S | 0 |  | 0 | 0 | 0 | 0 | 0 | 0 | 0 | 0 | 0 | 0 | 0 | 0 | 0 | 0 | 0 | 0
P | 0 |  | 0 | 0 | 0 | 0 | 0 | 0 | 0 | 0 | 0 | 0 | 0 | 0 | 0 | 0 | 0 | 0
C | 0 |  | 0 | 0 | 0 | 0 | 0 | 0 | 0 | 0 | 0 | 0 | 0 | 0 | 0 | 0 | 0 | 0
H | 0 |  | 0 | 0 | 0 | 0 | 0 | 0 | 0 | 1.2435 | 0 | 0 | 0 | 0 | 0 | 0 | 0 | 0
Total | 5.3437 |  | 8.0083 | 8.0188 | 15.6884 | 14.0483 | 8.0156 | 5.0277 | 2.8867 | 3.1538 | 15.5375 | 16.0276 | 17.4816 | 3.0033 | 2.9944 | 7.5406 | 7.4335 | 7.462
Mg/(Mg+Fe) | 0 |  | 0.052357 | 0.032868 | 0.30785 | 0.47211 | 0 | 0 | 0.32031 | 0 | 0.40636 | 0.71735 | 0.57642 | 0.89879 | 0.83886 | 0.61153 | 0.60013 | 0.59108
Fo/En mol% | 0 |  | 4.2578 | 2.3737 | 30.7852 | 47.2111 | 0 | 0 | 32.0311 | 0 | 28.6364 | 69.3786 | 55.8635 | 89.7606 | 83.7593 | 50.6424 | 47.5167 | 47.2571
Fa/Fs mol% | 99.5893 |  | 77.0636 | 69.8465 | 69.2148 | 52.7889 | 99.5893 | 4.7594 | 67.9689 | 55.087 | 41.8345 | 27.3367 | 41.0506 | 10.1078 | 16.0901 | 32.1705 | 31.6609 | 32.6933
La/Wo mol% | 0.41074 |  | 18.6786 | 27.7797 | 0 | 0 | 0.41074 | 95.2406 | 0 | 44.913 | 29.5291 | 3.2847 | 3.086 | 0.13161 | 0.15067 | 17.1871 | 20.8224 | 20.0495
# of O | 4.0256 |  | 4.8728 | 4.8301 | 9.3034 | 8.1237 | 6.0384 | 2.6354 | 1.8259 | 1.1903 | 9.0176 | 8.7702 | 9.8695 | 1.4795 | 1.5253 | 4.3281 | 4.2701 | 4.2856
Si | 0.014979 |  | 1.2353 | 1.2366 | 1.176 | 1.5738 | 0.014979 | 2.1483 | 0.92936 | 2.4266 | 1.6264 | 1.7975 | 1.2616 | 1.3464 | 1.3181 | 1.8587 | 1.919 | 1.905
Ti | 1.3047 |  | 0 | 0 | 0.054082 | 0.01302 | 1.3047 | 0 | 0 | 0 | 0.017527 | 0.0037557 | 0.0032549 | 0.00025038 | 0 | 0.0025038 | 0.0017527 | 0.0022534
Al | 0 |  | 0.60464 | 0.61788 | 0.51225 | 0.92211 | 0 | 0.65966 | 0.57375 | 0.30276 | 0.37014 | 0.018831 | 0.080325 | 0.00088269 | 0.0011769 | 0.34101 | 0.37691 | 0.36661
Cr | 0 |  | 0 | 0 | 0 | 0 | 0 | 0 | 0 | 0 | 0.006711 | 0.0078952 | 0.006711 | 0 | 0 | 0 | 0 | 0
Fe3+ | 0 |  | 0 | 0 | 0 | 0 | 0 | 0 | 0 | 0 | 0 | 0 | 0 | 0 | 0 | 0 | 0 | 0
V5+ | 0 |  | 0 | 0 | 0 | 0 | 0 | 0 | 0 | 0 | 0 | 0 | 0 | 0 | 0 | 0 | 0 | 0
Fe2+ | 0.60532 |  | 0.47602 | 0.38694 | 0.35645 | 0.040781 | 0.60532 | 0.0029229 | 0.43593 | 0.01531 | 0.26097 | 0.24636 | 0.44122 | 0.13696 | 0.20947 | 0.17858 | 0.15672 | 0.16633
Mn | 0.059771 |  | 0.0050749 | 0.075982 | 0 | 0 | 0.059771 | 0 | 0 | 0 | 0.0077533 | 0.0069075 | 0.0040881 | 0.00098678 | 0.0011278 | 0.0012687 | 0.00098678 | 0.00056388
Mg | 0 |  | 0.0263 | 0.01315 | 0.15854 | 0.036472 | 0 | 0 | 0.20544 | 0 | 0.17864 | 0.62524 | 0.60043 | 1.2162 | 1.0905 | 0.28111 | 0.23521 | 0.24042
Ca | 0.0024965 |  | 0.11538 | 0.15389 | 0 | 0 | 0.0024965 | 0.058491 | 0 | 0.012483 | 0.18421 | 0.029602 | 0.033168 | 0.0017832 | 0.0019616 | 0.095404 | 0.10307 | 0.102
Ni | 0 |  | 0 | 0 | 0 | 0 | 0 | 0 | 0 | 0 | 0 | 0 | 0 | 0 | 0 | 0 | 0 | 0
Na | 0 |  | 0 | 0 | 0.01194 | 0.013553 | 0 | 0.16473 | 0.013392 | 0.062925 | 0.0080673 | 0.00048404 | 0.00096807 | 0 | 0.00016135 | 0.012585 | 0.015005 | 0.015328
K | 0 |  | 0 | 0 | 0.095439 | 0.10839 | 0 | 0.0014863 | 0.032804 | 0.018047 | 0.0010616 | 0 | 0 | 0 | 0 | 0.0013801 | 0.0015924 | 0.0015924
S | 0 |  | 0 | 0 | 0 | 0 | 0 | 0 | 0 | 0 | 0 | 0 | 0 | 0 | 0 | 0 | 0 | 0
P | 0 |  | 0 | 0 | 0 | 0 | 0 | 0 | 0 | 0 | 0 | 0 | 0 | 0 | 0 | 0 | 0 | 0
C | 0 |  | 0 | 0 | 0 | 0 | 0 | 0 | 0 | 0 | 0 | 0 | 0 | 0 | 0 | 0 | 0 | 0
H | 0 |  | 0 | 0 | 0 | 0 | 0 | 0 | 0 | 0.52233 | 0 | 0 | 0 | 0 | 0 | 0 | 0 | 0
H | 0 | 0 | 0 | 0 | 0 | 0 | 0 | 0 | 0 | 1.2435 | 0 | 0 | 0 | 0 | 0 | 0 | 0 | 0
C | 0 | 0 | 0 | 0 | 0 | 0 | 0 | 0 | 0 | 0 | 0 | 0 | 0 | 0 | 0 | 0 | 0 | 0
N
O | 8 | 0 | 12 | 12 | 22 | 22 | 12 | 8 | 4 | 4 | 24 | 24 | 24 | 4 | 4 | 12 | 12 | 12
F
Na | 0 | 0 | 0 | 0 | 0.22216 | 0.2202 | 0 | 0.86827 | 0.048904 | 0.1498 | 0.14549 | 0.0084901 | 0.019109 | 0 | 0.00049219 | 0.10894 | 0.12815 | 0.13138
Mg | 0 | 0 | 0.12815 | 0.063515 | 1.475 | 0.29629 | 0 | 0 | 0.37511 | 0 | 1.6109 | 5.4835 | 5.926 | 1.7995 | 1.6632 | 1.2167 | 1.0044 | 1.0303
Al | 0 | 0 | 1.9642 | 1.9896 | 3.1771 | 4.994 | 0 | 1.159 | 0.69841 | 0.24025 | 2.2252 | 0.1101 | 0.52851 | 0.00087065 | 0.0011967 | 0.98396 | 1.073 | 1.0474
Si | 0.030149 | 0 | 3.0096 | 2.9864 | 5.4705 | 6.3925 | 0.045224 | 2.8308 | 0.84847 | 1.4442 | 7.333 | 7.8821 | 6.2255 | 0.99606 | 1.0053 | 4.0224 | 4.0971 | 4.082
P | 0 | 0 | 0 | 0 | 0 | 0 | 0 | 0 | 0 | 0 | 0 | 0 | 0 | 0 | 0 | 0 | 0 | 0
S | 0 | 0 | 0 | 0 | 0 | 0 | 0 | 0 | 0 | 0 | 0 | 0 | 0 | 0 | 0 | 0 | 0 | 0
Cl
K | 0 | 0 | 0 | 0 | 1.7758 | 1.7611 | 0 | 0.0078337 | 0.1198 | 0.042964 | 0.019146 | 0 | 0 | 0 | 0 | 0.011947 | 0.0136 | 0.013649
Ca | 0.01005 | 0 | 0.5622 | 0.74332 | 0 | 0 | 0.015075 | 0.15415 | 0 | 0.014858 | 1.6611 | 0.25961 | 0.32736 | 0.0026384 | 0.0029919 | 0.41292 | 0.44013 | 0.43714
Ti | 2.6261 | 0 | 0 | 0 | 0.25157 | 0.052884 | 3.9392 | 0 | 0 | 0 | 0.079024 | 0.016469 | 0.016062 | 0.00018522 | 0 | 0.0054184 | 0.003742 | 0.0048286
V | 0 | 0 | 0 | 0 | 0 | 0 | 0 | 0 | 0 | 0 | 0 | 0 | 0 | 0 | 0 | 0 | 0 | 0
Cr | 0 | 0 | 0 | 0 | 0 | 0 | 0 | 0 | 0 | 0 | 0.040344 | 0.046162 | 0.044156 | 0 | 0 | 0 | 0 | 0
Mn | 0.24061 | 0 | 0.024729 | 0.367 | 0 | 0 | 0.36092 | 0 | 0 | 0 | 0.069916 | 0.06058 | 0.040348 | 0.00146 | 0.0017201 | 0.0054912 | 0.0042137 | 0.0024165
Fe | 2.4368 | 0 | 2.3195 | 1.8689 | 3.3162 | 0.3313 | 3.6551 | 0.007703 | 0.79598 | 0.018224 | 2.3534 | 2.1606 | 4.3546 | 0.20264 | 0.3195 | 0.7729 | 0.66923 | 0.71281
Co
Ni | 0 | 0 | 0 | 0 | 0 | 0 | 0 | 0 | 0 | 0 | 0 | 0 | 0 | 0 | 0 | 0 | 0 | 0
Zn
Zr

## LAC-MIn_calc
| opx_ALH84001 | density /gcm-3 | 3.4043 | AGU ref. | wi*MAC(i)
Atomic Num | Element | Formula | Wt. | Wt. Fraction | 5 | 10 | 15 | 20 | 25 | 30 | 35 | 40 | 45 | 50 | 55 | 60 | 65 | 70 | 75 | 80 | 50.5 | 7.105 | 7.11 | 7.112- | 7.112+ | 7.115
1 | H | 0 | 0 | 0 | 0 | 0 | 0 | 0 | 0 | 0 | 0 | 0 | 0 | 0 | 0 | 0 | 0 | 0 | 0 | 0 | 0 | 0 | 0 | 0 | 0 | 0
6 | C | 0 | 0 | 0 | 0 | 0 | 0 | 0 | 0 | 0 | 0 | 0 | 0 | 0 | 0 | 0 | 0 | 0 | 0 | 0 | 0 | 0 | 0 | 0 | 0 | 0
7 | N |  | 0 | 0 | 0 | 0 | 0 | 0 | 0 | 0 | 0 | 0 | 0 | 0 | 0 | 0 | 0 | 0 | 0 | 0 | 0 | 0 | 0 | 0 | 0 | 0
8 | O | 24 | 383.9856 | 0.43665 | 20.9158 | 2.5981 | 0.80345 | 0.37771 | 0.22968 | 0.16506 | 0.13187 | 0.11309 | 0.10087 | 0.093008 | 0.087331 | 0.083401 | 0.079908 | 0.077288 | 0.075105 | 0.073358 | 0.092571 | 7.2485 | 7.2485 | 7.2485 | 7.2485 | 7.2485
9 | F |  | 0 | 0 | 0 | 0 | 0 | 0 | 0 | 0 | 0 | 0 | 0 | 0 | 0 | 0 | 0 | 0 | 0 | 0 | 0 | 0 | 0 | 0 | 0 | 0
11 | Na | 0.0084901 | 0.19519 | 0.00022196 | 0.026413 | 0.0034626 | 0.001041 | 0.00045724 | 0.00025081 | 0.00015981 | 0.00011387 | 8.8118e-05 | 7.2359e-05 | 6.2149e-05 | 5.5268e-05 | 5.0385e-05 | 4.6611e-05 | 4.3948e-05 | 4.1728e-05 | 3.9953e-05 | 6.1483e-05 | 0.0094999 | 0.0094777 | 0.0094777 | 0.0094777 | 0.0094777
12 | Mg | 5.4835 | 133.2759 | 0.15156 | 23.9459 | 3.1978 | 0.9639 | 0.4183 | 0.22582 | 0.14095 | 0.098057 | 0.07396 | 0.05941 | 0.049862 | 0.043497 | 0.03895 | 0.035616 | 0.033039 | 0.031069 | 0.029554 | 0.049104 | 8.6994 | 8.6842 | 8.6842 | 8.6842 | 8.669
13 | Al | 0.1101 | 2.9706 | 0.0033781 | 0.65197 | 0.088506 | 0.02689 | 0.011621 | 0.0062157 | 0.0038173 | 0.0026011 | 0.0019188 | 0.00151 | 0.0012431 | 0.0010641 | 0.00093911 | 0.0008479 | 0.00077696 | 0.00072291 | 0.00068238 | 0.0012229 | 0.23985 | 0.23917 | 0.23917 | 0.23917 | 0.23883
14 | Si | 7.8821 | 221.372 | 0.25174 | 61.6754 | 8.5339 | 2.5929 | 1.1227 | 0.5941 | 0.3625 | 0.24293 | 0.17647 | 0.13619 | 0.11026 | 0.092891 | 0.080807 | 0.071745 | 0.0652 | 0.060165 | 0.056137 | 0.10825 | 22.8828 | 22.8325 | 22.8325 | 22.8325 | 22.8073
15 | P | 0 | 0 | 0 | 0 | 0 | 0 | 0 | 0 | 0 | 0 | 0 | 0 | 0 | 0 | 0 | 0 | 0 | 0 | 0 | 0 | 0 | 0 | 0 | 0 | 0
16 | S | 0 | 0 | 0 | 0 | 0 | 0 | 0 | 0 | 0 | 0 | 0 | 0 | 0 | 0 | 0 | 0 | 0 | 0 | 0 | 0 | 0 | 0 | 0 | 0 | 0
17 | Cl |  | 0 | 0 | 0 | 0 | 0 | 0 | 0 | 0 | 0 | 0 | 0 | 0 | 0 | 0 | 0 | 0 | 0 | 0 | 0 | 0 | 0 | 0 | 0 | 0
19 | K | 0 | 0 | 0 | 0 | 0 | 0 | 0 | 0 | 0 | 0 | 0 | 0 | 0 | 0 | 0 | 0 | 0 | 0 | 0 | 0 | 0 | 0 | 0 | 0 | 0
20 | Ca | 0.25961 | 10.4048 | 0.011832 | 7.1347 | 1.1051 | 0.35259 | 0.155 | 0.081286 | 0.048274 | 0.031236 | 0.021653 | 0.015855 | 0.012069 | 0.0095366 | 0.0077854 | 0.0065194 | 0.0055847 | 0.0048748 | 0.0043305 | 0.011761 | 2.816 | 2.8042 | 2.8042 | 2.8042 | 2.8042
22 | Ti | 0.016469 | 0.78832 | 0.00089645 | 0.61317 | 0.099506 | 0.032183 | 0.014254 | 0.0075033 | 0.0044554 | 0.0028776 | 0.0019812 | 0.0014343 | 0.0010847 | 0.00085163 | 0.00068668 | 0.00056835 | 0.0004805 | 0.00041416 | 0.00036306 | 0.0010578 | 0.24473 | 0.24384 | 0.24384 | 0.24384 | 0.24384
23 | V | 0 | 0 | 0 | 0 | 0 | 0 | 0 | 0 | 0 | 0 | 0 | 0 | 0 | 0 | 0 | 0 | 0 | 0 | 0 | 0 | 0 | 0 | 0 | 0 | 0
24 | Cr | 0.046162 | 2.4002 | 0.0027295 | 0.29478 | 0.37939 | 0.12474 | 0.055681 | 0.029478 | 0.01755 | 0.011327 | 0.0078062 | 0.0056227 | 0.0042307 | 0.0033026 | 0.0026312 | 0.0021563 | 0.0018069 | 0.0015421 | 0.0013374 | 0.0041215 | 1.029 | 1.0263 | 1.0263 | 1.0263 | 1.0235
25 | Mn | 0.06058 | 3.3281 | 0.0037846 | 0.45794 | 0.57148 | 0.19037 | 0.085154 | 0.045416 | 0.027022 | 0.017447 | 0.011997 | 0.0086668 | 0.0064717 | 0.0050336 | 0.0040117 | 0.0032775 | 0.0027325 | 0.0023238 | 0.0020096 | 0.0063204 | 1.3927 | 1.3927 | 1.3927 | 1.3927 | 1.389
26 | Fe | 2.1606 | 120.6592 | 0.13721 | 19.2093 | 23.4628 | 7.8347 | 3.5263 | 1.8798 | 1.1224 | 0.72584 | 0.49807 | 0.35812 | 0.26893 | 0.20719 | 0.16465 | 0.13474 | 0.11196 | 0.094812 | 0.08164 | 0.26207 | 7.3133 | 7.2995 | 7.2995 | 55.9814 | 55.8442
27 | Co |  | 0 | 0 | 0 | 0 | 0 | 0 | 0 | 0 | 0 | 0 | 0 | 0 | 0 | 0 | 0 | 0 | 0 | 0 | 0 | 0 | 0 | 0 | 0 | 0
28 | Ni | 0 | 0 | 0 | 0 | 0 | 0 | 0 | 0 | 0 | 0 | 0 | 0 | 0 | 0 | 0 | 0 | 0 | 0 | 0 | 0 | 0 | 0 | 0 | 0 | 0
30 | Zn |  | 0 | 0 | 0 | 0 | 0 | 0 | 0 | 0 | 0 | 0 | 0 | 0 | 0 | 0 | 0 | 0 | 0 | 0 | 0 | 0 | 0 | 0 | 0 | 0
40 | Zr |  | 0 | 0 | 0 | 0 | 0 | 0 | 0 | 0 | 0 | 0 | 0 | 0 | 0 | 0 | 0 | 0 | 0 | 0 | 0 | 0 | 0 | 0 | 0 | 0
| Sum | 40.0276 | 879.38 | 1 | 134.9254 | 40.0401 | 12.9227 | 5.7672 | 3.0995 | 1.8922 | 1.2643 | 0.90703 | 0.68774 | 0.54722 | 0.45075 | 0.38391 | 0.33542 | 0.29892 | 0.27107 | 0.24945 | 0.53654 | 51.8758 | 51.7804 | 51.7804 | 100.4623 | 100.2779
| LAC /cm-1 |  |  |  | 459.3283 | 136.3089 | 43.9929 | 19.6333 | 10.5517 | 6.4415 | 4.3041 | 3.0878 | 2.3413 | 1.8629 | 1.5345 | 1.307 | 1.1419 | 1.0176 | 0.92281 | 0.84921 | 1.8265 | 176.6013 | 176.2766 | 176.2766 | 342.0049 | 341.3772
E /keV | LAC /cm-1 | half width /cm |  |  | wi*MAC(i) 5: Content; wi*MAC(i) 10: density /gcm-3; wi*MAC(i) 15: References; wi*MAC(i) 25: density /gcm-3; wi*MAC(i) 30: References
| 0 |  |  | olivine /x(Fo) | wi*MAC(i) 5: 0.71735; wi*MAC(i) 10: 3.568; wi*MAC(i) 15: Bloss (1971); wi*MAC(i) 20: forsterite; wi*MAC(i) 25: 3.213; wi*MAC(i) 30: Carmichael (1989)=PPRM
| opx_ALH84001 |  |  | opx /X(En) | wi*MAC(i) 5: 0.71735; wi*MAC(i) 10: 3.4043; wi*MAC(i) 20: fayalite; wi*MAC(i) 25: 4.393; wi*MAC(i) 30: Carmichael (1989)
5 | 459.3283 | 0.001509 |  | cpx /X(Di) | wi*MAC(i) 5: 0.71735; wi*MAC(i) 10: 3.3773; wi*MAC(i) 20: monticelite; wi*MAC(i) 25: 3.2; wi*MAC(i) 30: Carmichael (1989)
10 | 136.3089 | 0.0050851 |  | pl /X(An) | wi*MAC(i) 5: 0.96833; wi*MAC(i) 10: 2.7556; wi*MAC(i) 20: larnite; wi*MAC(i) 25: 3.27; wi*MAC(i) 30: Carmichael (1989)
15 | 43.9929 | 0.015756 |  |  | wi*MAC(i) 20: enstatite; wi*MAC(i) 25: 3.209; wi*MAC(i) 30: Carmichael (1989)
20 | 19.6333 | 0.035305 |  |  | wi*MAC(i) 20: ferrosilite; wi*MAC(i) 25: 3.9; wi*MAC(i) 30: Carmichael (1989)
25 | 10.5517 | 0.06569 |  |  | wi*MAC(i) 20: diopside; wi*MAC(i) 25: 3.277; wi*MAC(i) 30: Carmichael (1989)
30 | 6.4415 | 0.10761 |  |  | wi*MAC(i) 20: hedenbergite; wi*MAC(i) 25: 3.632; wi*MAC(i) 30: Carmichael (1989)
35 | 4.3041 | 0.16105 |  |  | wi*MAC(i) 20: wollastonite; wi*MAC(i) 25: 2.909; wi*MAC(i) 30: Carmichael (1989)
40 | 3.0878 | 0.22448 |  |  | wi*MAC(i) 20: anorthite; wi*MAC(i) 25: 2.76; wi*MAC(i) 30: Carmichael (1989)
45 | 2.3413 | 0.29605 |  |  | wi*MAC(i) 20: albite; wi*MAC(i) 25: 2.62; wi*MAC(i) 30: Carmichael (1989)
50 | 1.8629 | 0.37208 |  |  | wi*MAC(i) 20: orthoclase; wi*MAC(i) 25: 2.57; wi*MAC(i) 30: Carmichael (1989)
55 | 1.5345 | 0.45171 |  |  | wi*MAC(i) 20: sanidine; wi*MAC(i) 25: 2.56; wi*MAC(i) 30: Carmichael (1989)
60 | 1.307 | 0.53035 |  |  | wi*MAC(i) 20: pyrope; wi*MAC(i) 25: 3.51; wi*MAC(i) 30: Carmichael (1989)
65 | 1.1419 | 0.60702 |  |  | wi*MAC(i) 20: almandine; wi*MAC(i) 25: 4.318; wi*MAC(i) 30: Carmichael (1989)
70 | 1.0176 | 0.68116 |  |  | wi*MAC(i) 20: spessaritine; wi*MAC(i) 25: 4.19; wi*MAC(i) 30: Carmichael (1989)
75 | 0.92281 | 0.75113 |  |  | wi*MAC(i) 20: uvarovite; wi*MAC(i) 25: 3.848; wi*MAC(i) 30: Roberts et al.(1974)=EM; wi*MAC(i) 35: calc.
80 | 0.84921 | 0.81623 |  |  | wi*MAC(i) 20: grossular; wi*MAC(i) 25: 3.595; wi*MAC(i) 30: Carmichael (1989)
50.5 | 1.8265 | 0.37949 |  |  | wi*MAC(i) 20: andradite; wi*MAC(i) 25: 3.86; wi*MAC(i) 30: Carmichael (1989)
7.105 | 176.6013 | 0.0039249 |  |  | wi*MAC(i) 20: magnetite; wi*MAC(i) 25: 5.2; wi*MAC(i) 30: Carmichael (1989)
7.11 | 176.2766 | 0.0039322 |  |  | wi*MAC(i) 20: spinel; wi*MAC(i) 25: 3.583; wi*MAC(i) 30: Carmichael (1989)
7.112- | 176.2766 | 0.0039322 |  |  | wi*MAC(i) 20: hercynite; wi*MAC(i) 25: 4.265; wi*MAC(i) 30: Carmichael (1989)
7.112+ | 342.0049 | 0.0020267 |  |  | wi*MAC(i) 20: chromite; wi*MAC(i) 25: 5.086; wi*MAC(i) 30: Carmichael (1989)
7.115 | 341.3772 | 0.0020304 |  |  | wi*MAC(i) 20: magnesiochromite; wi*MAC(i) 25: 4.414; wi*MAC(i) 30: Carmichael (1989)
[8 empty] | ulvospinel | 4.771 | Roberts et al.(1974) | calc.
| 3.4043 |  |  |  | wi*MAC(i) 20: iron; wi*MAC(i) 25: 7.875; wi*MAC(i) 30: Carmichael (1989)
| AGU ref. |  |  |  | wi*MAC(i) 20: nickel; wi*MAC(i) 25: 8.91; wi*MAC(i) 30: Carmichael (1989)
[8 empty] | troilite | 4.83 | Carmichael (1989)
[8 empty] | pentlandite | 4.956 | Roberts et al.(1974) | Fe/Ni=2/1 (calc)
[8 empty] | halite | 2.163 | Carmichael (1989)
[8 empty] | akermanite | 2.94 | Carmichael (1989)
[8 empty] | gehlenite | 3.05 | Carmichael (1989)
[8 empty] | perovskite | 4.044 | Carmichael (1989)
[8 empty] | corundum | 3.987 | Carmichael (1989)
[8 empty] | hibonite | 3.84 | Roberts et al.(1974)
[8 empty] | fassite | 3.1 | Carmichael (1989)
[8 empty] | serpentine | 2.6 | Carmichael (1989)
[8 empty] | chrysotile | 2.55 | Carmichael (1989)
[8 empty] | antigolite | 2.6 | Carmichael (1989)
[8 empty] | lizardite | 2.55 | Carmichael (1989)
[8 empty] | whitlockite | 3.123 | Roberts et al.(1974) | calc.
[8 empty] | annite | 3.215 | AGU ref. | KFe3(AlSi3)010(OH)2
[8 empty] | phlogopite | 2.872 | AGU ref. | KMg3(AlSi3)010(OH)2
[8 empty] | muscovite | 2.834 | AGU ref. | KAl2AlSi3O10(OH)2
[8 empty] | chlorite | 2.64 | AGU ref. | (Mg5Al)(AlSi3)O10(OH)2
[8 empty] | quartz | 2.648 | AGU ref.
[8 empty] | ilmenite | 4.786 | AGU ref.
[8 empty] | zircon | 4.668 | AGU ref.
[8 empty] | aluminaum | 2.698
[8 empty] | calcite | 2.71 | Carmichael (1989)
[8 empty] | dolomite | 2.866 | Carmichael (1989)
[8 empty] | ankerite | 3.293 | AGU ref.
[8 empty] | magnesite | 3.01 | Carmichael (1989)
[8 empty] | siderite | 3.944 | Carmichael (1989)

## LAC-Min
| iron | density /gcm-3 | 7.875 | Carmichael (1989) | wi*MAC(i)
Atomic Num | Element | Formula | Wt. | Wt. Fraction | 5 | 10 | 15 | 20 | 25 | 30 | 35 | 40 | 45 | 50 | 55 | 60 | 65 | 70 | 75 | 80 | 50.5
1 | H |  | 0 | 0 | 0 | 0 | 0 | 0 | 0 | 0 | 0 | 0 | 0 | 0 | 0 | 0 | 0 | 0 | 0 | 0 | 0
6 | C |  | 0 | 0 | 0 | 0 | 0 | 0 | 0 | 0 | 0 | 0 | 0 | 0 | 0 | 0 | 0 | 0 | 0 | 0 | 0
7 | N |  | 0 | 0 | 0 | 0 | 0 | 0 | 0 | 0 | 0 | 0 | 0 | 0 | 0 | 0 | 0 | 0 | 0 | 0 | 0
8 | O |  | 0 | 0 | 0 | 0 | 0 | 0 | 0 | 0 | 0 | 0 | 0 | 0 | 0 | 0 | 0 | 0 | 0 | 0 | 0
9 | F |  | 0 | 0 | 0 | 0 | 0 | 0 | 0 | 0 | 0 | 0 | 0 | 0 | 0 | 0 | 0 | 0 | 0 | 0 | 0
11 | Na |  | 0 | 0 | 0 | 0 | 0 | 0 | 0 | 0 | 0 | 0 | 0 | 0 | 0 | 0 | 0 | 0 | 0 | 0 | 0
12 | Mg |  | 0 | 0 | 0 | 0 | 0 | 0 | 0 | 0 | 0 | 0 | 0 | 0 | 0 | 0 | 0 | 0 | 0 | 0 | 0
13 | Al |  | 0 | 0 | 0 | 0 | 0 | 0 | 0 | 0 | 0 | 0 | 0 | 0 | 0 | 0 | 0 | 0 | 0 | 0 | 0
14 | Si |  | 0 | 0 | 0 | 0 | 0 | 0 | 0 | 0 | 0 | 0 | 0 | 0 | 0 | 0 | 0 | 0 | 0 | 0 | 0
15 | P |  | 0 | 0 | 0 | 0 | 0 | 0 | 0 | 0 | 0 | 0 | 0 | 0 | 0 | 0 | 0 | 0 | 0 | 0 | 0
16 | S |  | 0 | 0 | 0 | 0 | 0 | 0 | 0 | 0 | 0 | 0 | 0 | 0 | 0 | 0 | 0 | 0 | 0 | 0 | 0
17 | Cl |  | 0 | 0 | 0 | 0 | 0 | 0 | 0 | 0 | 0 | 0 | 0 | 0 | 0 | 0 | 0 | 0 | 0 | 0 | 0
19 | K |  | 0 | 0 | 0 | 0 | 0 | 0 | 0 | 0 | 0 | 0 | 0 | 0 | 0 | 0 | 0 | 0 | 0 | 0 | 0
20 | Ca |  | 0 | 0 | 0 | 0 | 0 | 0 | 0 | 0 | 0 | 0 | 0 | 0 | 0 | 0 | 0 | 0 | 0 | 0 | 0
22 | Ti |  | 0 | 0 | 0 | 0 | 0 | 0 | 0 | 0 | 0 | 0 | 0 | 0 | 0 | 0 | 0 | 0 | 0 | 0 | 0
23 | V |  | 0 | 0 | 0 | 0 | 0 | 0 | 0 | 0 | 0 | 0 | 0 | 0 | 0 | 0 | 0 | 0 | 0 | 0 | 0
24 | Cr |  | 0 | 0 | 0 | 0 | 0 | 0 | 0 | 0 | 0 | 0 | 0 | 0 | 0 | 0 | 0 | 0 | 0 | 0 | 0
25 | Mn |  | 0 | 0 | 0 | 0 | 0 | 0 | 0 | 0 | 0 | 0 | 0 | 0 | 0 | 0 | 0 | 0 | 0 | 0 | 0
26 | Fe | 1 | 55.845 | 1 | 140 | 171 | 57.1 | 25.7 | 13.7 | 8.18 | 5.29 | 3.63 | 2.61 | 1.96 | 1.51 | 1.2 | 0.982 | 0.816 | 0.691 | 0.595 | 1.91
27 | Co |  | 0 | 0 | 0 | 0 | 0 | 0 | 0 | 0 | 0 | 0 | 0 | 0 | 0 | 0 | 0 | 0 | 0 | 0 | 0
28 | Ni |  | 0 | 0 | 0 | 0 | 0 | 0 | 0 | 0 | 0 | 0 | 0 | 0 | 0 | 0 | 0 | 0 | 0 | 0 | 0
30 | Zn |  | 0 | 0 | 0 | 0 | 0 | 0 | 0 | 0 | 0 | 0 | 0 | 0 | 0 | 0 | 0 | 0 | 0 | 0 | 0
40 | Zr |  | 0 | 0 | 0 | 0 | 0 | 0 | 0 | 0 | 0 | 0 | 0 | 0 | 0 | 0 | 0 | 0 | 0 | 0 | 0
| Sum | 1 | 55.845 | 1 | 140 | 171 | 57.1 | 25.7 | 13.7 | 8.18 | 5.29 | 3.63 | 2.61 | 1.96 | 1.51 | 1.2 | 0.982 | 0.816 | 0.691 | 0.595 | 1.91
| LAC /cm-1 |  |  |  | 1102.5 | 1346.625 | 449.6625 | 202.3875 | 107.8875 | 64.4175 | 41.6587 | 28.5862 | 20.5537 | 15.435 | 11.8912 | 9.45 | 7.7332 | 6.426 | 5.4416 | 4.6856 | 15.0412
E /keV | LAC /cm-1 | half width /cm |  |  | wi*MAC(i) 5: Content; wi*MAC(i) 10: density /gcm-3; wi*MAC(i) 15: References; wi*MAC(i) 25: density /gcm-3; wi*MAC(i) 30: References
| 0 |  |  | olivine /x(Fo) | wi*MAC(i) 5: 0; wi*MAC(i) 10: 4.4048; wi*MAC(i) 15: Bloss (1971); wi*MAC(i) 20: forsterite; wi*MAC(i) 25: 3.213; wi*MAC(i) 30: Carmichael (1989)=PPRM
| iron |  |  | opx /X(En) | wi*MAC(i) 5: 0; wi*MAC(i) 10: 3.9; wi*MAC(i) 20: fayalite; wi*MAC(i) 25: 4.393; wi*MAC(i) 30: Carmichael (1989)
5 | 1102.5 | 0.0006287 |  | cpx /X(Di) | wi*MAC(i) 5: 0; wi*MAC(i) 10: 3.632; wi*MAC(i) 20: monticelite; wi*MAC(i) 25: 3.2; wi*MAC(i) 30: Carmichael (1989)
10 | 1346.625 | 0.00051473 |  | pl /X(An) | wi*MAC(i) 5: #DIV/0!; wi*MAC(i) 10: #DIV/0!; wi*MAC(i) 20: larnite; wi*MAC(i) 25: 3.27; wi*MAC(i) 30: Carmichael (1989)
15 | 449.6625 | 0.0015415 |  |  | wi*MAC(i) 20: enstatite; wi*MAC(i) 25: 3.209; wi*MAC(i) 30: Carmichael (1989)
20 | 202.3875 | 0.0034249 |  |  | wi*MAC(i) 20: ferrosilite; wi*MAC(i) 25: 3.9; wi*MAC(i) 30: Carmichael (1989)
25 | 107.8875 | 0.0064247 |  |  | wi*MAC(i) 20: diopside; wi*MAC(i) 25: 3.277; wi*MAC(i) 30: Carmichael (1989)
30 | 64.4175 | 0.01076 |  |  | wi*MAC(i) 20: hedenbergite; wi*MAC(i) 25: 3.632; wi*MAC(i) 30: Carmichael (1989)
35 | 41.6587 | 0.016639 |  |  | wi*MAC(i) 20: wollastonite; wi*MAC(i) 25: 2.909; wi*MAC(i) 30: Carmichael (1989)
40 | 28.5862 | 0.024248 |  |  | wi*MAC(i) 20: anorthite; wi*MAC(i) 25: 2.76; wi*MAC(i) 30: Carmichael (1989)
45 | 20.5537 | 0.033724 |  |  | wi*MAC(i) 20: albite; wi*MAC(i) 25: 2.62; wi*MAC(i) 30: Carmichael (1989)
50 | 15.435 | 0.044907 |  |  | wi*MAC(i) 20: orthoclase; wi*MAC(i) 25: 2.57; wi*MAC(i) 30: Carmichael (1989)
55 | 11.8912 | 0.058291 |  |  | wi*MAC(i) 20: sanidine; wi*MAC(i) 25: 2.56; wi*MAC(i) 30: Carmichael (1989)
60 | 9.45 | 0.073349 |  |  | wi*MAC(i) 20: pyrope; wi*MAC(i) 25: 3.51; wi*MAC(i) 30: Carmichael (1989)
65 | 7.7332 | 0.089632 |  |  | wi*MAC(i) 20: almandine; wi*MAC(i) 25: 4.318; wi*MAC(i) 30: Carmichael (1989)
70 | 6.426 | 0.10787 |  |  | wi*MAC(i) 20: spessaritine; wi*MAC(i) 25: 4.19; wi*MAC(i) 30: Carmichael (1989)
75 | 5.4416 | 0.12738 |  |  | wi*MAC(i) 20: uvarovite; wi*MAC(i) 25: 3.848; wi*MAC(i) 30: Roberts et al.(1974)=EM; wi*MAC(i) 35: calc.
80 | 4.6856 | 0.14793 |  |  | wi*MAC(i) 20: grossular; wi*MAC(i) 25: 3.595; wi*MAC(i) 30: Carmichael (1989)
50.5 | 15.0412 | 0.046083 |  |  | wi*MAC(i) 20: andradite; wi*MAC(i) 25: 3.86; wi*MAC(i) 30: Carmichael (1989)
[8 empty] | magnetite | 5.2 | Carmichael (1989)
| 7.875 |  |  |  | wi*MAC(i) 20: spinel; wi*MAC(i) 25: 3.583; wi*MAC(i) 30: Carmichael (1989)
| Carmichael (1989) |  |  |  | wi*MAC(i) 20: hercynite; wi*MAC(i) 25: 4.265; wi*MAC(i) 30: Carmichael (1989)
[8 empty] | chromite | 5.086 | Carmichael (1989)
[8 empty] | magnesiochromite | 4.414 | Carmichael (1989)
[8 empty] | ulvospinel | 4.771 | Roberts et al.(1974) | calc.
[8 empty] | iron | 7.875 | Carmichael (1989)
[8 empty] | nickel | 8.91 | Carmichael (1989)
[8 empty] | troilite | 4.83 | Carmichael (1989)
[8 empty] | pentlandite | 4.956 | Roberts et al.(1974) | Fe/Ni=2/1 (calc)
[8 empty] | halite | 2.163 | Carmichael (1989)
[8 empty] | akermanite | 2.94 | Carmichael (1989)
[8 empty] | gehlenite | 3.05 | Carmichael (1989)
[8 empty] | perovskite | 4.044 | Carmichael (1989)
[8 empty] | corundum | 3.987 | Carmichael (1989)
[8 empty] | hibonite | 3.84 | Roberts et al.(1974)
[8 empty] | fassite | 3.1 | Carmichael (1989)
[8 empty] | serpentine | 2.6 | Carmichael (1989)
[8 empty] | chrysotile | 2.55 | Carmichael (1989)
[8 empty] | antigolite | 2.6 | Carmichael (1989)
[8 empty] | lizardite | 2.55 | Carmichael (1989)
[8 empty] | whitlockite | 3.123 | Roberts et al.(1974) | calc.
[8 empty] | annite | 3.215 | AGU ref. | KFe3(AlSi3)010(OH)2
[8 empty] | phlogopite | 2.872 | AGU ref. | KMg3(AlSi3)010(OH)2
[8 empty] | muscovite | 2.834 | AGU ref. | KAl2AlSi3O10(OH)2
[8 empty] | chlorite | 2.64 | AGU ref. | (Mg5Al)(AlSi3)O10(OH)2
[8 empty] | quartz | 2.648 | AGU ref.
[8 empty] | ilmenite | 4.786 | AGU ref.
[8 empty] | zircon | 4.668 | AGU ref.

## MUSES-C.cm-1
keV | San Carlos Fo92 | g-Mg2SiO4 | b-Mg2SiO4 | Fo100 | Fo95 | Fo90 | Fo89 | Fo85 | Fo83 | Fo80 | Fo75 | Fo73 | Fo72 | Fo70 | Fo65 | Fo60 | Fo55 | Fo50 | Fo45 | Fo40 | Fo35 | Fo30 | Fo25 | Fo21 | Fo20 | Fo15 | Fo10 | Fo5 | Fo0 | MgSiO3-per | En100 | En95 | En90 | En80 | En70 | En60 | En50 | En40 | En30 | En20 | En10 | En0 | Di100 | Di90 | Di80 | Di70 | Di60 | Di50 | Di40 | Di30 | Di20 | Di10 | Di0 | jadeite | wollastonite | An100 | An90 | An80 | An70 | An60 | An50 | An40 | An30 | An20 | An10 | An0 | Or | quartz | coesite | stishovite | silimanite | andalusite | kayanite | cordierite | pyrope | almandine | spessaritine | grossular | andradite | sphene | zircon | akermanite | gehlenite | chromite | magnetite | spinel | corundum | hematite | ilmenite | rutile | hibonite | pyrite | troilite | pentlandite | iron | Fe90 | Fe80 | Fe70 | Fe60 | Fe50 | Fe40 | Fe30 | Fe20 | Fe10 | nickel | diamond | graphite | prehnite | zoisite | anthophyrite | tremolite | talc | phlogopite | muscovite | kaolinite | Serpentine | Serp90Cronst10 | Ser84 | Ser83 | Ser82 | Ser81 | Serp80Cronst20 | Ser74 | Ser73 | Serp70Cronst30 | Serp60Cronst40 | Serp50Cronst50 | Serp40Cronst60 | Serp30Cronst70 | Serp20Cronst80 | Serp10Cronst90 | Cronstedtite | saponite | brucite | goethite | tochilinite | ferrihydrite | calcite | dolomite | magnesite | siderite | gypsum | epsomite | fluorapatite | chrolapatite | hydroxyapatite | halite | fluorite | MgO | Pe90Wu10 | Pe80Wu20 | Pe70Wu30 | Pe60Wu40 | Pe50Wu50 | Pe40Wu60 | Pe30Wu70 | Pe20Wu80 | Pe10Wu90 | Fe0.947O | water
5 | 418.0626 | 446.3924 | 435.1042 | 404.1712 | 411.8752 | 419.5515 | 421.0835 | 427.2002 | 430.2519 | 434.8213 | 442.4147 | 445.4444 | 446.9575 | 449.9805 | 457.5188 | 465.0294 | 472.5125 | 479.968 | 487.3959 | 494.7963 | 502.1691 | 509.5144 | 516.8321 | 522.6665 | 524.1224 | 531.385 | 538.6202 | 545.8278 | 553.0079 | 532.6712 | 416.2021 | 420.5041 | 424.8078 | 433.4201 | 442.0382 | 450.6618 | 459.2904 | 467.9236 | 476.561 | 485.2024 | 493.8474 | 502.4957 | 701.6648 | 705.0818 | 708.5289 | 712.0047 | 715.5081 | 719.038 | 722.5932 | 726.1728 | 729.7759 | 733.4014 | 737.0487 | 442.4257 | 835.1006 | 540.4257 | 521.1773 | 501.9062 | 482.6122 | 463.2948 | 443.9536 | 424.5881 | 405.198 | 385.7827 | 366.3419 | 346.8751 | 482.67 | 370.8032 | 408.8918 | 602.1351 | 423.3474 | 410.0485 | 479.1505 | 328.8941 | 450.7988 | 552.6815 | 509.5163 | 899.8967 | 896.1337 | 1215.2801 | 1359.3588 | 768.9025 | 789.6896 | 502.4983 | 595.6224 | 436.2228 | 497.1561 | 592.4726 | 1352.6198 | 1821.7079 | 581.9831 | 1261.3588 | 1044.4095 | 1084.2982 | 1102.5 | 1149.5273 | 1197.0659 | 1245.1082 | 1293.6465 | 1342.6736 | 1392.182 | 1442.1648 | 1492.6149 | 1543.5256 | 1594.89 | 67.1365 | 43.2997 | 625.1311 | 692.6354 | 385.4509 | 516.6223 | 354.1179 | 446.0976 | 467.3541 | 312.2501 | 296.1355 | 304.786 | 309.9878 | 310.8555 | 311.7235 | 312.5916 | 313.46 | 318.6745 | 319.5443 | 322.1548 | 330.868 | 339.5976 | 348.3419 | 357.0994 | 365.8689 | 374.6491 | 383.4391 | 296.5439 | 218.1957 | 449.1983 | 496.5489 | 398.167 | 722.8213 | 513.8924 | 227.3624 | 352.2355 | 435.808 | 111.8826 | 1001.8954 | 1042.3892 | 987.8332 | 612.9846 | 1084.736 | 409.5163 | 436.5781 | 463.5915 | 490.5649 | 517.505 | 544.417 | 571.3051 | 598.1726 | 625.0225 | 651.8569 | 678.6779 | 42.587
10 | 87.4351 | 59.7295 | 58.2191 | 54.0801 | 74.544 | 94.8737 | 98.9239 | 115.0736 | 123.1182 | 135.148 | 155.1007 | 163.0485 | 167.0154 | 174.9352 | 194.6547 | 214.2623 | 233.7606 | 253.1524 | 272.44 | 291.6256 | 310.7112 | 329.6988 | 348.5903 | 363.6353 | 367.3872 | 386.0911 | 404.7036 | 423.2259 | 441.6595 | 71.6156 | 55.9568 | 70.0574 | 84.03 | 111.6141 | 138.751 | 165.4783 | 191.8293 | 217.8338 | 243.5187 | 268.9079 | 294.0233 | 318.8845 | 101.866 | 115.1159 | 128.2787 | 141.3581 | 154.3574 | 167.2799 | 180.1287 | 192.9067 | 205.6167 | 218.2613 | 230.843 | 59.559 | 124.7369 | 77.6082 | 74.5441 | 71.4763 | 68.4048 | 65.3295 | 62.2503 | 59.1673 | 56.0802 | 52.9891 | 49.8939 | 46.7944 | 68.4898 | 50.3512 | 55.5232 | 81.7637 | 56.945 | 55.1562 | 64.4512 | 44.2788 | 60.5218 | 295.4818 | 256.4601 | 132.8221 | 260.746 | 188.4289 | 206.3579 | 113.9859 | 117.0041 | 554.0832 | 651.9696 | 58.1139 | 66.4526 | 640.3332 | 478.0836 | 292.5271 | 80.699 | 533.0432 | 612.9323 | 690.4496 | 1346.625 | 1396.0265 | 1445.9262 | 1496.3167 | 1547.1905 | 1598.5405 | 1650.3595 | 1702.6407 | 1755.3773 | 1808.5626 | 1862.19 | 8.3306 | 5.3728 | 91.028 | 100.3589 | 51.8383 | 73.1199 | 47.6401 | 62.3009 | 65.4809 | 41.964 | 39.5782 | 71.685 | 90.6599 | 93.8027 | 96.9401 | 100.0722 | 103.199 | 121.852 | 124.9435 | 134.1893 | 164.7151 | 194.8266 | 224.5674 | 253.9749 | 283.0817 | 311.9164 | 340.5039 | 39.8497 | 28.5852 | 467.8749 | 349.5641 | 403.127 | 109.8584 | 75.9118 | 29.5199 | 335.7836 | 64.3449 | 14.9539 | 150.8695 | 156.8427 | 148.8171 | 88.4587 | 165.1186 | 54.0531 | 128.5284 | 201.6832 | 273.7492 | 344.9068 | 415.2987 | 485.0392 | 554.2208 | 622.9195 | 691.1979 | 759.1084 | 5.3273
15 | 27.6251 | 18.1374 | 17.6787 | 16.4219 | 23.2989 | 30.1306 | 31.4917 | 36.9187 | 39.622 | 43.6644 | 50.3692 | 53.0399 | 54.3729 | 57.0342 | 63.6605 | 70.2491 | 76.8009 | 83.3169 | 89.7978 | 96.2444 | 102.6573 | 109.0373 | 115.3849 | 120.44 | 121.7006 | 127.9852 | 134.2389 | 140.4623 | 146.6559 | 21.7719 | 17.0114 | 21.7545 | 26.4544 | 35.7321 | 44.8588 | 53.847 | 62.7082 | 71.4523 | 80.0884 | 88.6247 | 97.0684 | 105.4263 | 31.8408 | 36.2983 | 40.7263 | 45.1261 | 49.4987 | 53.8454 | 58.1671 | 62.4648 | 66.7395 | 70.9921 | 75.2234 | 18.1286 | 39.3651 | 24.186 | 23.1977 | 22.2083 | 21.2176 | 20.2257 | 19.2326 | 18.2382 | 17.2425 | 16.2454 | 15.2471 | 14.2474 | 21.1965 | 15.3438 | 16.9199 | 24.9163 | 17.353 | 16.8078 | 19.6403 | 13.4824 | 18.4099 | 97.3076 | 84.1409 | 41.7694 | 84.9334 | 60.1922 | 67.5271 | 35.8874 | 36.8574 | 183.1164 | 217.4934 | 17.6771 | 20.25 | 213.5861 | 157.6586 | 94.4666 | 24.9022 | 174.7001 | 202.5035 | 229.6672 | 449.6625 | 467.0021 | 484.5214 | 502.2175 | 520.0879 | 538.13 | 556.3412 | 574.7191 | 593.2611 | 611.9648 | 630.828 | 2.8366 | 1.8295 | 28.5088 | 31.378 | 15.7665 | 22.6585 | 14.4967 | 19.2012 | 20.2114 | 12.8069 | 12.0433 | 22.8482 | 29.2333 | 30.2909 | 31.3466 | 32.4005 | 33.4526 | 39.7291 | 40.7693 | 43.8802 | 54.1508 | 64.2814 | 74.2867 | 84.1794 | 93.9705 | 103.6696 | 113.2852 | 12.1248 | 8.698 | 156.0182 | 115.9068 | 134.3975 | 34.9918 | 24.0115 | 9.0174 | 111.8907 | 20.3303 | 4.6607 | 47.7604 | 49.5904 | 47.1209 | 27.3465 | 52.4821 | 16.359 | 41.3919 | 65.979 | 90.1985 | 114.1113 | 137.7655 | 161.1998 | 184.4454 | 207.5279 | 230.4685 | 253.2849 | 1.6762
20 | 12.2698 | 7.9718 | 7.7702 | 7.2178 | 10.3193 | 13.4004 | 14.0143 | 16.4618 | 17.681 | 19.5042 | 22.528 | 23.7325 | 24.3336 | 25.5339 | 28.5223 | 31.4937 | 34.4485 | 37.3872 | 40.31 | 43.2173 | 46.1095 | 48.9867 | 51.8494 | 54.1292 | 54.6977 | 57.532 | 60.3523 | 63.159 | 65.9522 | 9.5675 | 7.4756 | 9.6152 | 11.7354 | 15.9205 | 20.0375 | 24.0919 | 28.089 | 32.0332 | 35.9286 | 39.779 | 43.5875 | 47.3573 | 14.0078 | 16.019 | 18.0169 | 20.002 | 21.9749 | 23.936 | 25.8858 | 27.8248 | 29.7533 | 31.6719 | 33.5808 | 7.9683 | 17.3246 | 10.6339 | 10.1991 | 9.7638 | 9.328 | 8.8916 | 8.4547 | 8.0172 | 7.5791 | 7.1405 | 6.7012 | 6.2614 | 9.2843 | 6.7403 | 7.4327 | 10.9453 | 7.6161 | 7.3769 | 8.62 | 5.9204 | 8.0864 | 43.6629 | 37.5455 | 18.3766 | 37.8831 | 26.6087 | 172.8262 | 15.7933 | 16.2156 | 82.0726 | 97.944 | 7.7589 | 8.8823 | 96.1909 | 70.626 | 41.9241 | 10.9349 | 77.9169 | 90.675 | 103.3087 | 202.3875 | 210.4703 | 218.6384 | 226.8904 | 235.2251 | 243.6412 | 252.1375 | 260.713 | 269.3663 | 278.0963 | 286.902 | 1.5536 | 1.002 | 12.5485 | 13.8037 | 6.9333 | 9.9693 | 6.3797 | 8.4258 | 8.8647 | 5.649 | 5.317 | 10.1925 | 13.0737 | 13.5509 | 14.0273 | 14.5028 | 14.9776 | 17.8096 | 18.279 | 19.6827 | 24.3169 | 28.8879 | 33.4024 | 37.8659 | 42.2836 | 46.6598 | 50.9982 | 5.3356 | 3.8778 | 70.2882 | 52.0304 | 60.5639 | 15.4837 | 10.6582 | 4.0665 | 50.453 | 9.0038 | 2.1342 | 21.0084 | 21.7899 | 20.7299 | 11.9087 | 23.1258 | 7.1938 | 18.4845 | 29.5739 | 40.4974 | 51.2823 | 61.9506 | 72.5195 | 83.0032 | 93.4133 | 103.7594 | 114.0494 | 0.8095
25 | 6.6435 | 4.3653 | 4.2549 | 3.9524 | 5.6044 | 7.2454 | 7.5724 | 8.876 | 9.5254 | 10.4965 | 12.107 | 12.7486 | 13.0688 | 13.7081 | 15.2998 | 16.8825 | 18.4563 | 20.0216 | 21.5784 | 23.1269 | 24.6674 | 26.2 | 27.7247 | 28.9391 | 29.2419 | 30.7515 | 32.2538 | 33.7487 | 35.2365 | 5.2261 | 4.0834 | 5.2228 | 6.3518 | 8.5805 | 10.7729 | 12.9321 | 15.0607 | 17.1612 | 19.2358 | 21.2864 | 23.3147 | 25.3225 | 7.4848 | 8.5562 | 9.6204 | 10.6779 | 11.7288 | 12.7735 | 13.8122 | 14.8451 | 15.8725 | 16.8945 | 17.9114 | 4.3511 | 9.1873 | 5.6996 | 5.4724 | 5.245 | 5.0172 | 4.7892 | 4.561 | 4.3324 | 4.1035 | 3.8743 | 3.6448 | 3.415 | 4.9884 | 3.6629 | 4.0392 | 5.9481 | 4.1608 | 4.0301 | 4.7093 | 3.2324 | 4.4211 | 23.3738 | 20.1185 | 9.7778 | 20.1745 | 14.0962 | 96.4175 | 8.3938 | 8.6222 | 43.6686 | 52.3047 | 4.2606 | 4.8699 | 51.3797 | 37.5872 | 22.1897 | 5.928 | 41.4098 | 48.2538 | 55.1469 | 107.8875 | 112.3089 | 116.7775 | 121.2926 | 125.8534 | 130.4594 | 135.1098 | 139.8041 | 144.5414 | 149.3213 | 154.143 | 1.1037 | 0.71184 | 6.7074 | 7.3849 | 3.7901 | 5.3676 | 3.4903 | 4.5589 | 4.79 | 3.1054 | 2.93 | 5.5273 | 7.0621 | 7.3163 | 7.5701 | 7.8234 | 8.0763 | 9.5851 | 9.8351 | 10.5829 | 13.0518 | 15.487 | 17.8921 | 20.2702 | 22.6238 | 24.9554 | 27.2669 | 2.9209 | 2.1836 | 37.5766 | 27.7457 | 32.4002 | 8.2408 | 5.7442 | 2.3288 | 27.0333 | 4.8418 | 1.2365 | 11.1218 | 11.5227 | 10.9752 | 6.3019 | 12.2274 | 3.9676 | 9.9809 | 15.8873 | 21.7053 | 27.4498 | 33.1321 | 38.7616 | 44.3458 | 49.8909 | 55.4018 | 60.883 | 0.50776
30 | 4.1213 | 2.7817 | 2.7114 | 2.5186 | 3.5022 | 4.4793 | 4.6739 | 5.4501 | 5.8368 | 6.4149 | 7.3739 | 7.7559 | 7.9466 | 8.3272 | 9.2749 | 10.2173 | 11.1544 | 12.0864 | 13.0134 | 13.9355 | 14.8528 | 15.7653 | 16.6733 | 17.3964 | 17.5767 | 18.4756 | 19.3701 | 20.2603 | 21.1462 | 3.3216 | 2.5953 | 3.2733 | 3.9451 | 5.2714 | 6.5761 | 7.8611 | 9.1279 | 10.3781 | 11.6129 | 12.8334 | 14.0408 | 15.2359 | 4.5897 | 5.2275 | 5.861 | 6.4905 | 7.1162 | 7.7381 | 8.3565 | 8.9714 | 9.583 | 10.1915 | 10.7969 | 2.7621 | 5.5621 | 3.5096 | 3.3759 | 3.2421 | 3.1082 | 2.9741 | 2.8398 | 2.7053 | 2.5707 | 2.4359 | 2.3009 | 2.1657 | 3.0796 | 2.3155 | 2.5533 | 3.76 | 2.6382 | 2.5553 | 2.9859 | 2.0505 | 2.8097 | 14.0998 | 12.1178 | 5.9493 | 12.1388 | 8.4846 | 59.5029 | 5.0993 | 5.2367 | 26.123 | 31.322 | 2.7143 | 3.0939 | 30.7792 | 22.4978 | 13.2876 | 3.7046 | 24.7311 | 28.8155 | 32.8974 | 64.4175 | 67.0328 | 69.6759 | 72.3464 | 75.0439 | 77.7679 | 80.5181 | 83.2941 | 86.0955 | 88.9219 | 91.773 | 0.89984 | 0.58035 | 4.1114 | 4.5326 | 2.4115 | 3.3328 | 2.2233 | 2.844 | 2.981 | 1.9868 | 1.8824 | 3.4283 | 4.3419 | 4.4933 | 4.6443 | 4.7951 | 4.9457 | 5.8438 | 5.9926 | 6.4378 | 7.9075 | 9.3573 | 10.7892 | 12.2051 | 13.6064 | 14.9947 | 16.3711 | 1.8614 | 1.4381 | 22.5413 | 16.6048 | 19.4572 | 5.002 | 3.5523 | 1.5644 | 16.2735 | 2.9829 | 0.83823 | 6.707 | 6.9374 | 6.6193 | 3.8011 | 7.3527 | 2.5471 | 6.1271 | 9.6435 | 13.1076 | 16.5279 | 19.9115 | 23.2637 | 26.589 | 29.891 | 33.1729 | 36.437 | 0.37565
35 | 2.8177 | 1.9723 | 1.9224 | 1.7857 | 2.4187 | 3.0476 | 3.1729 | 3.6724 | 3.9213 | 4.2934 | 4.9106 | 5.1565 | 5.2792 | 5.5242 | 6.1342 | 6.7407 | 7.3439 | 7.9438 | 8.5404 | 9.1339 | 9.7244 | 10.3118 | 10.8962 | 11.3616 | 11.4777 | 12.0563 | 12.6321 | 13.2051 | 13.7754 | 2.3452 | 1.8324 | 2.2683 | 2.7003 | 3.5532 | 4.3922 | 5.2187 | 6.0335 | 6.8376 | 7.6319 | 8.4171 | 9.1938 | 9.9627 | 3.0981 | 3.5084 | 3.916 | 4.321 | 4.7235 | 5.1237 | 5.5215 | 5.9172 | 6.3107 | 6.7023 | 7.0919 | 1.9472 | 3.6914 | 2.3831 | 2.2977 | 2.2121 | 2.1265 | 2.0408 | 1.9549 | 1.869 | 1.7829 | 1.6967 | 1.6104 | 1.524 | 2.101 | 1.6203 | 1.7868 | 2.6312 | 1.8598 | 1.8013 | 2.1049 | 1.4451 | 1.9853 | 9.2572 | 7.9617 | 3.9766 | 7.957 | 5.5843 | 39.289 | 3.4009 | 3.4937 | 16.9579 | 20.3386 | 1.9293 | 2.1916 | 19.9961 | 14.6303 | 8.6806 | 2.5697 | 16.0618 | 18.6798 | 21.3613 | 41.6587 | 43.3826 | 45.125 | 46.8855 | 48.664 | 50.4602 | 52.2737 | 54.1045 | 55.9521 | 57.8163 | 59.697 | 0.79439 | 0.51234 | 2.7743 | 3.0647 | 1.7042 | 2.2857 | 1.5729 | 1.9666 | 2.055 | 1.4133 | 1.3461 | 2.3406 | 2.9284 | 3.0257 | 3.1229 | 3.22 | 3.3168 | 3.8947 | 3.9905 | 4.2769 | 5.2226 | 6.1556 | 7.0771 | 7.9884 | 8.8903 | 9.7839 | 10.6699 | 1.3181 | 1.0596 | 14.6717 | 10.7871 | 12.6831 | 3.3308 | 2.4238 | 1.1758 | 10.6428 | 2.0282 | 0.63527 | 4.4338 | 4.5772 | 4.3763 | 2.5228 | 4.8388 | 1.8275 | 4.131 | 6.3939 | 8.6233 | 10.8246 | 13.0024 | 15.1601 | 17.3006 | 19.4262 | 21.5389 | 23.6403 | 0.30748
40 | 2.0792 | 1.5191 | 1.4807 | 1.3754 | 1.8068 | 2.2354 | 2.3208 | 2.6613 | 2.8309 | 3.0845 | 3.5052 | 3.6727 | 3.7564 | 3.9234 | 4.3392 | 4.7526 | 5.1637 | 5.5726 | 5.9793 | 6.3839 | 6.7863 | 7.1867 | 7.5851 | 7.9024 | 7.9815 | 8.376 | 8.7685 | 9.1591 | 9.5478 | 1.7993 | 1.4059 | 1.7026 | 1.9966 | 2.5772 | 3.1484 | 3.7111 | 4.266 | 4.8136 | 5.3545 | 5.8893 | 6.4184 | 6.9421 | 2.2615 | 2.5409 | 2.8185 | 3.0944 | 3.3686 | 3.6411 | 3.9121 | 4.1817 | 4.4498 | 4.7165 | 4.9819 | 1.4918 | 2.6411 | 1.7512 | 1.693 | 1.6347 | 1.5763 | 1.5179 | 1.4593 | 1.4008 | 1.3421 | 1.2834 | 1.2246 | 1.1657 | 1.5489 | 1.2329 | 1.3596 | 2.0021 | 1.4238 | 1.3791 | 1.6115 | 1.1064 | 1.5239 | 6.4854 | 5.6025 | 2.8689 | 5.5773 | 3.9455 | 27.4122 | 2.4472 | 2.5142 | 11.7408 | 14.0308 | 1.4881 | 1.6847 | 13.8034 | 10.1288 | 6.0632 | 1.9318 | 11.1105 | 12.8765 | 14.7158 | 28.5862 | 29.7712 | 30.9689 | 32.1791 | 33.4017 | 34.6364 | 35.883 | 37.1415 | 38.4116 | 39.6932 | 40.986 | 0.73112 | 0.47154 | 2.024 | 2.2409 | 1.3089 | 1.6991 | 1.2094 | 1.4719 | 1.5329 | 1.0924 | 1.0458 | 1.723 | 2.1234 | 2.1897 | 2.2559 | 2.3219 | 2.3879 | 2.7815 | 2.8468 | 3.0419 | 3.6861 | 4.3217 | 4.9496 | 5.5706 | 6.1852 | 6.7942 | 7.398 | 1.0143 | 0.84643 | 10.1524 | 7.4521 | 8.7929 | 2.3901 | 1.7883 | 0.95642 | 7.4093 | 1.4911 | 0.52041 | 3.1552 | 3.2502 | 3.1146 | 1.8074 | 3.4242 | 1.4228 | 2.9923 | 4.5343 | 6.0536 | 7.554 | 9.0384 | 10.5093 | 11.9685 | 13.4176 | 14.858 | 16.2908 | 0.26874
45 | 1.6262 | 1.2417 | 1.2103 | 1.1243 | 1.4317 | 1.7372 | 1.798 | 2.0407 | 2.1615 | 2.3423 | 2.6421 | 2.7616 | 2.8212 | 2.9402 | 3.2365 | 3.5312 | 3.8242 | 4.1157 | 4.4056 | 4.694 | 4.9808 | 5.2663 | 5.5502 | 5.7764 | 5.8328 | 6.114 | 6.3938 | 6.6722 | 6.9494 | 1.465 | 1.1447 | 1.3558 | 1.565 | 1.9781 | 2.3846 | 2.7851 | 3.1801 | 3.5699 | 3.9551 | 4.3359 | 4.7127 | 5.0857 | 1.7523 | 1.9513 | 2.1489 | 2.3453 | 2.5406 | 2.7347 | 2.9277 | 3.1196 | 3.3106 | 3.5005 | 3.6896 | 1.2131 | 2.0031 | 1.3669 | 1.325 | 1.2832 | 1.2412 | 1.1992 | 1.1572 | 1.1151 | 1.073 | 1.0308 | 0.98855 | 0.94625 | 1.2132 | 0.9954 | 1.0976 | 1.6164 | 1.1581 | 1.1217 | 1.3107 | 0.8995 | 1.2419 | 4.7828 | 4.16 | 2.1961 | 4.1212 | 2.9468 | 19.9329 | 1.8677 | 1.9198 | 8.5154 | 10.1526 | 1.2198 | 1.3768 | 9.9958 | 7.3671 | 4.4636 | 1.5447 | 8.0752 | 9.3153 | 10.6373 | 20.5538 | 21.4079 | 22.2712 | 23.1436 | 24.0248 | 24.9148 | 25.8135 | 26.7207 | 27.6363 | 28.5601 | 29.4921 | 0.68894 | 0.44433 | 1.5676 | 1.7401 | 1.0667 | 1.3412 | 0.98654 | 1.1706 | 1.2153 | 0.89576 | 0.86139 | 1.3435 | 1.6285 | 1.6758 | 1.7229 | 1.77 | 1.8169 | 2.0972 | 2.1437 | 2.2826 | 2.7415 | 3.1942 | 3.6415 | 4.0839 | 4.5218 | 4.9558 | 5.3861 | 0.82808 | 0.7149 | 7.3729 | 5.4036 | 6.4 | 1.8181 | 1.4006 | 0.82 | 5.4195 | 1.1631 | 0.44854 | 2.3789 | 2.4438 | 2.3485 | 1.3678 | 2.5673 | 1.1755 | 2.2936 | 3.3923 | 4.475 | 5.5443 | 6.6023 | 7.6508 | 8.6911 | 9.7242 | 10.7512 | 11.7727 | 0.24331
50 | 1.3348 | 1.0618 | 1.0349 | 0.96133 | 1.1899 | 1.4169 | 1.4622 | 1.6426 | 1.7324 | 1.8668 | 2.0897 | 2.1785 | 2.2229 | 2.3114 | 2.5317 | 2.7508 | 2.9687 | 3.1854 | 3.401 | 3.6154 | 3.8287 | 4.041 | 4.2521 | 4.4203 | 4.4623 | 4.6714 | 4.8795 | 5.0865 | 5.2926 | 1.2487 | 0.97564 | 1.1323 | 1.2875 | 1.5941 | 1.8958 | 2.1931 | 2.4863 | 2.7758 | 3.0618 | 3.3446 | 3.6245 | 3.9016 | 1.4214 | 1.5691 | 1.7159 | 1.8618 | 2.0068 | 2.151 | 2.2943 | 2.4369 | 2.5788 | 2.72 | 2.8604 | 1.033 | 1.5878 | 1.1171 | 1.086 | 1.0549 | 1.0238 | 0.99257 | 0.96134 | 0.93008 | 0.89878 | 0.86745 | 0.83607 | 0.80465 | 0.99754 | 0.84252 | 0.92906 | 1.3681 | 0.98583 | 0.95486 | 1.1158 | 0.76557 | 1.0592 | 3.6958 | 3.2121 | 1.7582 | 3.1853 | 2.3029 | 14.9969 | 1.4905 | 1.5325 | 6.4593 | 7.681 | 1.0448 | 1.1763 | 7.5691 | 5.6051 | 3.4408 | 1.2924 | 6.1385 | 7.0444 | 8.0164 | 15.435 | 16.0633 | 16.6984 | 17.34 | 17.9881 | 18.6426 | 19.3034 | 19.9704 | 20.6435 | 21.3226 | 22.0077 | 0.65731 | 0.42393 | 1.2708 | 1.4143 | 0.91001 | 1.109 | 0.84244 | 0.97634 | 1.0107 | 0.76854 | 0.74185 | 1.0998 | 1.3115 | 1.3465 | 1.3815 | 1.4165 | 1.4514 | 1.6595 | 1.694 | 1.7972 | 2.1381 | 2.4745 | 2.8068 | 3.1356 | 3.4611 | 3.7836 | 4.1035 | 0.7076 | 0.62893 | 5.6014 | 4.0976 | 4.8747 | 1.4445 | 1.1473 | 0.73063 | 4.1507 | 0.94968 | 0.40136 | 1.8738 | 1.9204 | 1.8502 | 1.0885 | 2.0064 | 1.0138 | 1.8447 | 2.6613 | 3.4661 | 4.2611 | 5.0478 | 5.8275 | 6.6012 | 7.3696 | 8.1334 | 8.8933 | 0.22676
55 | 1.1354 | 0.9399 | 0.91613 | 0.851 | 1.0248 | 1.1976 | 1.232 | 1.3692 | 1.4375 | 1.5398 | 1.7093 | 1.7769 | 1.8106 | 1.8779 | 2.0456 | 2.2122 | 2.378 | 2.5429 | 2.7069 | 2.8701 | 3.0324 | 3.1939 | 3.3546 | 3.4825 | 3.5145 | 3.6736 | 3.8319 | 3.9895 | 4.1463 | 1.1021 | 0.86112 | 0.97995 | 1.0978 | 1.3304 | 1.5594 | 1.7852 | 2.0078 | 2.2277 | 2.4449 | 2.6597 | 2.8724 | 3.0829 | 1.1986 | 1.3108 | 1.4223 | 1.5331 | 1.6433 | 1.7528 | 1.8618 | 1.9701 | 2.0779 | 2.1852 | 2.2919 | 0.91081 | 1.3089 | 0.94869 | 0.92479 | 0.90088 | 0.87693 | 0.85296 | 0.82896 | 0.80493 | 0.78088 | 0.75679 | 0.73268 | 0.70853 | 0.85139 | 0.73878 | 0.81467 | 1.1997 | 0.86886 | 0.84156 | 0.98338 | 0.6747 | 0.93525 | 2.9449 | 2.5874 | 1.4637 | 2.545 | 1.8716 | 11.6269 | 1.237 | 1.2721 | 5.066 | 5.9691 | 0.92615 | 1.0401 | 5.8882 | 4.3995 | 2.7572 | 1.1217 | 4.805 | 5.4769 | 6.2308 | 11.8912 | 12.3813 | 12.8765 | 13.3769 | 13.8824 | 14.3929 | 14.9084 | 15.4287 | 15.9538 | 16.4836 | 17.0181 | 0.63621 | 0.41033 | 1.0709 | 1.1948 | 0.80378 | 0.95227 | 0.74467 | 0.84468 | 0.87189 | 0.68185 | 0.66059 | 0.93241 | 1.0932 | 1.1198 | 1.1464 | 1.1729 | 1.1994 | 1.3576 | 1.3838 | 1.4622 | 1.7212 | 1.9768 | 2.2294 | 2.4794 | 2.7268 | 2.9721 | 3.2154 | 0.62586 | 0.57018 | 4.374 | 3.1947 | 3.8177 | 1.1934 | 0.97645 | 0.66934 | 3.2715 | 0.80561 | 0.369 | 1.5342 | 1.5684 | 1.515 | 0.90074 | 1.6309 | 0.90458 | 1.5362 | 2.1572 | 2.7693 | 3.374 | 3.9726 | 4.5658 | 5.1546 | 5.7394 | 6.3208 | 6.8992 | 0.21466
60 | 0.99664 | 0.85424 | 0.83264 | 0.77345 | 0.90965 | 1.045 | 1.072 | 1.1795 | 1.2331 | 1.3132 | 1.4461 | 1.499 | 1.5254 | 1.5782 | 1.7096 | 1.8402 | 1.9701 | 2.0994 | 2.2279 | 2.3558 | 2.483 | 2.6096 | 2.7356 | 2.8359 | 2.8609 | 2.9857 | 3.1098 | 3.2333 | 3.3563 | 0.99943 | 0.78091 | 0.87376 | 0.96581 | 1.1477 | 1.3267 | 1.5032 | 1.6773 | 1.8493 | 2.0192 | 2.1873 | 2.3537 | 2.5185 | 1.0439 | 1.1317 | 1.2189 | 1.3056 | 1.3918 | 1.4776 | 1.5628 | 1.6476 | 1.732 | 1.816 | 1.8995 | 0.82563 | 1.1158 | 0.83186 | 0.81293 | 0.79397 | 0.775 | 0.75601 | 0.73699 | 0.71795 | 0.6989 | 0.67981 | 0.66071 | 0.64158 | 0.74979 | 0.66668 | 0.73516 | 1.0826 | 0.78741 | 0.76267 | 0.8912 | 0.61131 | 0.84856 | 2.4269 | 2.145 | 1.2597 | 2.103 | 1.5695 | 9.2311 | 1.0613 | 1.0918 | 4.0783 | 4.7897 | 0.84299 | 0.9451 | 4.7302 | 3.5615 | 2.2737 | 1.003 | 3.8837 | 4.3954 | 4.983 | 9.45 | 9.8328 | 10.2197 | 10.6106 | 11.0055 | 11.4042 | 11.8067 | 12.2131 | 12.6231 | 13.0368 | 13.4541 | 0.61513 | 0.39672 | 0.9323 | 1.0426 | 0.72941 | 0.84321 | 0.67627 | 0.75276 | 0.77533 | 0.62147 | 0.60354 | 0.81611 | 0.94185 | 0.96268 | 0.98348 | 1.0042 | 1.025 | 1.1487 | 1.1692 | 1.2306 | 1.4333 | 1.6334 | 1.8311 | 2.0268 | 2.2207 | 2.4128 | 2.6034 | 0.56865 | 0.52847 | 3.5284 | 2.5721 | 3.0894 | 1.0192 | 0.85726 | 0.62532 | 2.665 | 0.70478 | 0.34511 | 1.2987 | 1.3243 | 1.2826 | 0.76917 | 1.3708 | 0.82696 | 1.3216 | 1.808 | 2.2876 | 2.7615 | 3.2307 | 3.6957 | 4.1573 | 4.6159 | 5.0718 | 5.5254 | 0.20611
65 | 0.89421 | 0.78859 | 0.76865 | 0.714 | 0.82382 | 0.93293 | 0.95467 | 1.0414 | 1.0846 | 1.1492 | 1.2563 | 1.299 | 1.3203 | 1.3629 | 1.4688 | 1.5742 | 1.679 | 1.7832 | 1.8869 | 1.99 | 2.0927 | 2.1948 | 2.2964 | 2.3773 | 2.3975 | 2.4981 | 2.5982 | 2.6979 | 2.797 | 0.92049 | 0.71922 | 0.79386 | 0.86786 | 1.0141 | 1.1581 | 1.3001 | 1.4402 | 1.5786 | 1.7154 | 1.8507 | 1.9847 | 2.1174 | 0.92871 | 0.99936 | 1.0696 | 1.1394 | 1.2088 | 1.2778 | 1.3465 | 1.4148 | 1.4827 | 1.5504 | 1.6177 | 0.75987 | 0.97343 | 0.74464 | 0.72924 | 0.71382 | 0.69838 | 0.68293 | 0.66746 | 0.65198 | 0.63648 | 0.62096 | 0.60542 | 0.58986 | 0.67347 | 0.61084 | 0.67358 | 0.99192 | 0.72513 | 0.70235 | 0.82071 | 0.56268 | 0.78212 | 2.0578 | 1.8234 | 1.1089 | 1.7856 | 1.3492 | 7.4961 | 0.93153 | 0.95894 | 3.3789 | 3.958 | 0.77994 | 0.87311 | 3.9132 | 2.9657 | 1.9243 | 0.91412 | 3.2333 | 3.6331 | 4.1054 | 7.7332 | 8.0418 | 8.3536 | 8.6686 | 8.9867 | 9.308 | 9.6323 | 9.9596 | 10.2899 | 10.6232 | 10.9593 | 0.60107 | 0.38766 | 0.8292 | 0.92937 | 0.67212 | 0.76106 | 0.62347 | 0.68344 | 0.70253 | 0.57477 | 0.55942 | 0.73049 | 0.83169 | 0.84846 | 0.86521 | 0.88193 | 0.89862 | 0.99823 | 1.0147 | 1.0642 | 1.2274 | 1.3886 | 1.5479 | 1.7056 | 1.8619 | 2.0167 | 2.1704 | 0.52454 | 0.49604 | 2.9311 | 2.1328 | 2.5745 | 0.89137 | 0.76887 | 0.5908 | 2.2358 | 0.6307 | 0.32701 | 1.1269 | 1.1466 | 1.1131 | 0.67467 | 1.1807 | 0.76804 | 1.1666 | 1.5586 | 1.9453 | 2.3274 | 2.7057 | 3.0809 | 3.4532 | 3.8232 | 4.1911 | 4.5571 | 0.19855
70 | 0.81701 | 0.73945 | 0.72075 | 0.66951 | 0.75923 | 0.8484 | 0.86616 | 0.93701 | 0.97231 | 1.0251 | 1.1127 | 1.1476 | 1.165 | 1.1998 | 1.2863 | 1.3725 | 1.4581 | 1.5433 | 1.6281 | 1.7124 | 1.7963 | 1.8798 | 1.9628 | 2.029 | 2.0455 | 2.1277 | 2.2096 | 2.2911 | 2.3722 | 0.86193 | 0.67346 | 0.73424 | 0.79451 | 0.91361 | 1.0309 | 1.1466 | 1.2609 | 1.3737 | 1.4853 | 1.5957 | 1.705 | 1.8133 | 0.84373 | 0.90134 | 0.9586 | 1.0155 | 1.0722 | 1.1285 | 1.1845 | 1.2402 | 1.2957 | 1.3509 | 1.4058 | 0.71145 | 0.86865 | 0.67988 | 0.66714 | 0.65439 | 0.64162 | 0.62884 | 0.61605 | 0.60325 | 0.59043 | 0.57759 | 0.56475 | 0.55188 | 0.61709 | 0.57019 | 0.62876 | 0.92592 | 0.67817 | 0.65687 | 0.76757 | 0.52636 | 0.73236 | 1.7777 | 1.5846 | 0.99736 | 1.5472 | 1.1863 | 6.1898 | 0.83579 | 0.8603 | 2.8571 | 3.3247 | 0.73132 | 0.81754 | 3.2912 | 2.516 | 1.6647 | 0.84633 | 2.739 | 3.0533 | 3.4299 | 6.426 | 6.6723 | 6.9212 | 7.1725 | 7.4263 | 7.6826 | 7.9412 | 8.2023 | 8.4656 | 8.7312 | 8.9991 | 0.587 | 0.37859 | 0.75286 | 0.84532 | 0.62967 | 0.70039 | 0.58441 | 0.6318 | 0.64827 | 0.53983 | 0.52644 | 0.66587 | 0.74839 | 0.76206 | 0.77572 | 0.78935 | 0.80296 | 0.8842 | 0.89767 | 0.93797 | 1.0711 | 1.2027 | 1.3328 | 1.4615 | 1.5891 | 1.7155 | 1.841 | 0.49179 | 0.47106 | 2.4763 | 1.7984 | 2.1825 | 0.79654 | 0.70279 | 0.56406 | 1.9088 | 0.57508 | 0.31264 | 0.99936 | 1.0146 | 0.98719 | 0.6041 | 1.041 | 0.72278 | 1.0482 | 1.3684 | 1.6843 | 1.9966 | 2.3059 | 2.6126 | 2.917 | 3.2196 | 3.5205 | 3.8199 | 0.19267
75 | 0.75769 | 0.70111 | 0.68338 | 0.6348 | 0.70942 | 0.78357 | 0.79834 | 0.85727 | 0.88663 | 0.93054 | 1.0034 | 1.0324 | 1.0469 | 1.0758 | 1.1478 | 1.2195 | 1.2907 | 1.3616 | 1.4321 | 1.5023 | 1.5721 | 1.6416 | 1.7107 | 1.7657 | 1.7795 | 1.8479 | 1.916 | 1.9838 | 2.0513 | 0.8162 | 0.63774 | 0.68809 | 0.73802 | 0.83673 | 0.934 | 1.0299 | 1.1247 | 1.2183 | 1.3109 | 1.4025 | 1.4933 | 1.5832 | 0.77829 | 0.8261 | 0.87362 | 0.92087 | 0.96787 | 1.0146 | 1.0611 | 1.1074 | 1.1534 | 1.1993 | 1.2449 | 0.67335 | 0.78835 | 0.62996 | 0.61922 | 0.60847 | 0.5977 | 0.58693 | 0.57614 | 0.56534 | 0.55454 | 0.54372 | 0.53289 | 0.52204 | 0.57394 | 0.53839 | 0.59369 | 0.87427 | 0.6416 | 0.62145 | 0.72618 | 0.49803 | 0.69356 | 1.5656 | 1.4042 | 0.91178 | 1.3663 | 1.0621 | 5.1914 | 0.76237 | 0.78472 | 2.462 | 2.8472 | 0.69356 | 0.77439 | 2.8221 | 2.1764 | 1.468 | 0.79398 | 2.3671 | 2.617 | 2.9325 | 5.4416 | 5.6491 | 5.8588 | 6.0705 | 6.2844 | 6.5002 | 6.7181 | 6.938 | 7.1598 | 7.3835 | 7.6091 | 0.57646 | 0.37179 | 0.6941 | 0.78061 | 0.5965 | 0.65345 | 0.55385 | 0.59211 | 0.60659 | 0.51247 | 0.5006 | 0.61625 | 0.68471 | 0.69606 | 0.70739 | 0.7187 | 0.73 | 0.79742 | 0.8086 | 0.84206 | 0.95262 | 1.0619 | 1.1699 | 1.2769 | 1.3829 | 1.488 | 1.5923 | 0.46619 | 0.4514 | 2.1331 | 1.5465 | 1.8865 | 0.72396 | 0.65193 | 0.54292 | 1.6618 | 0.53253 | 0.30148 | 0.90207 | 0.91397 | 0.89117 | 0.54967 | 0.9338 | 0.68758 | 0.95802 | 1.2242 | 1.4869 | 1.7466 | 2.0039 | 2.2591 | 2.5125 | 2.7644 | 3.0148 | 3.2641 | 0.18778
80 | 0.71148 | 0.67094 | 0.65397 | 0.60748 | 0.6705 | 0.73312 | 0.7456 | 0.79537 | 0.82017 | 0.85726 | 0.9188 | 0.94331 | 0.95555 | 0.97999 | 1.0408 | 1.1014 | 1.1616 | 1.2215 | 1.281 | 1.3403 | 1.3993 | 1.458 | 1.5164 | 1.5629 | 1.5745 | 1.6324 | 1.69 | 1.7473 | 1.8043 | 0.78002 | 0.60947 | 0.65181 | 0.69382 | 0.77687 | 0.85874 | 0.93952 | 1.0193 | 1.0982 | 1.1762 | 1.2534 | 1.3299 | 1.4058 | 0.7273 | 0.76758 | 0.80762 | 0.84745 | 0.88705 | 0.92646 | 0.96566 | 1.0047 | 1.0435 | 1.0822 | 1.1207 | 0.64323 | 0.72612 | 0.59126 | 0.58201 | 0.57275 | 0.56349 | 0.55422 | 0.54493 | 0.53564 | 0.52634 | 0.51703 | 0.50771 | 0.49838 | 0.5397 | 0.51294 | 0.56563 | 0.83295 | 0.61321 | 0.59395 | 0.69404 | 0.47582 | 0.66315 | 1.4021 | 1.2651 | 0.84559 | 1.2268 | 0.96612 | 4.4299 | 0.70546 | 0.72653 | 2.1571 | 2.4803 | 0.66468 | 0.74156 | 2.4616 | 1.915 | 1.3161 | 0.75404 | 2.0815 | 2.2819 | 2.547 | 4.6856 | 4.8607 | 5.0375 | 5.2161 | 5.3964 | 5.5784 | 5.7621 | 5.9475 | 6.1345 | 6.323 | 6.5132 | 0.56592 | 0.36499 | 0.64853 | 0.73049 | 0.57022 | 0.61665 | 0.52961 | 0.56074 | 0.57376 | 0.49098 | 0.48018 | 0.57758 | 0.63526 | 0.64482 | 0.65437 | 0.6639 | 0.67342 | 0.73025 | 0.73967 | 0.76787 | 0.8611 | 0.95323 | 1.0444 | 1.1346 | 1.2241 | 1.3129 | 1.401 | 0.44593 | 0.43601 | 1.8693 | 1.3529 | 1.6589 | 0.66787 | 0.61241 | 0.52611 | 1.4715 | 0.49938 | 0.2923 | 0.82688 | 0.83624 | 0.81698 | 0.50743 | 0.85099 | 0.66028 | 0.88848 | 1.1132 | 1.335 | 1.5544 | 1.7718 | 1.9874 | 2.2016 | 2.4145 | 2.6263 | 2.8371 | 0.18378
50.5 |  | 1.0483 | 1.0218 | 0.94913 | 1.1716 | 1.3927 | 1.4367 | 1.6123 | 1.6998 | 1.8306 | 2.0476 | 2.1341 | 2.1772 | 2.2634 | 2.4779 | 2.6912 | 2.9033 | 3.1143 | 3.3241 | 3.5329 | 3.7405 | 3.9472 | 4.1527 | 4.3165 | 4.3573 | 4.5609 | 4.7634 | 4.965 | 5.1657 | 1.2325 | 0.96304 | 1.1155 | 1.2666 | 1.565 | 1.8586 | 2.148 | 2.4334 | 2.7152 | 2.9935 | 3.2688 | 3.5412 | 3.811 | 1.3955 | 1.5393 | 1.6822 | 1.8242 | 1.9654 | 2.1057 | 2.2453 | 2.3841 | 2.5222 | 2.6596 | 2.7963 | 1.02 | 1.5549 | 1.0978 | 1.0676 | 1.0374 | 1.0072 | 0.97686 | 0.94653 | 0.91617 | 0.88576 | 0.85533 | 0.82485 | 0.79433 | 0.98106 | 0.83121 | 0.91659 | 1.3498 | 0.97324 | 0.94267 | 1.1015 | 0.7557 | 1.0456 | 3.6128 | 3.1462 | 1.7237 | 3.1126 | 2.2529 | 14.6178 | 1.4606 | 1.502 | 6.2999 | 7.4914 | 1.032 | 1.1618 | 7.383 | 5.4701 | 3.3627 | 1.2735 | 5.9871 | 6.8681 | 7.8185 | 15.0412 | 15.6561 | 16.2775 | 16.9053 | 17.5395 | 18.18 | 18.8266 | 19.4793 | 20.138 | 20.8027 | 21.4731 | 0.65379 | 0.42166 | 1.2477 | 1.389 | 0.89836 | 1.0911 | 0.83175 | 0.96156 | 0.99525 | 0.75928 | 0.73299 | 1.0814 | 1.2874 | 1.3216 | 1.3556 | 1.3896 | 1.4236 | 1.6262 | 1.6598 | 1.7603 | 2.0921 | 2.4195 | 2.743 | 3.063 | 3.3799 | 3.6939 | 4.0053 | 0.69866 | 0.62261 | 5.4657 | 3.9967 | 4.7579 | 1.4147 | 1.1273 | 0.72415 | 4.0536 | 0.93259 | 0.39766 | 1.8334 | 1.8786 | 1.8103 | 1.0676 | 1.9609 | 1.0016 | 1.8104 | 2.6053 | 3.3888 | 4.1627 | 4.9286 | 5.6877 | 6.4408 | 7.1889 | 7.9326 | 8.6724 | 0.22576
7 |  |  |  | 153.5228 | 156.759 | 159.9826 |  | 163.1937 |  | 166.3924 | 169.5787 |  |  | 172.7527 | 175.9144 | 179.064 | 182.2013 | 185.3266 | 188.4398 | 191.5409 | 194.6301 | 197.7073 | 200.7725 |  | 203.8259 | 206.8673 | 209.8969 | 212.9147 | 215.9207 |  | 158.5112 |  | 162.2054 | 165.8945 | 169.5789 | 173.259 | 176.9352 | 180.6077 | 184.2769 | 187.9431 | 191.6063 | 195.2669 | 277.8148 | 279.2757 | 280.7477 | 282.2303 | 283.7232 | 285.2258 | 286.7379 | 288.2589 | 289.7887 | 291.3267 | 292.8728 |  |  | 212.8545 | 204.8548 | 196.8456 | 188.8268 | 180.7982 | 172.7596 | 164.7109 | 156.6518 | 148.5822 | 140.5019 | 132.4106 | 189.3923 | 142.0022 | 156.5885 | 230.5927 |  |  |  |  | 171.6151 | 213.8428 | 662.6979 | 359.4077 | 358.8605 | [13 empty] | 413.7177 | 429.9769 | 437.85 | 456.7864 | 475.9299 | 495.2775 | 514.826 | 534.5726 | 554.5141 | 574.6478 | 594.9709 | 615.4805 | 636.174 | [10 empty] | 112.3812 | [32 empty] | 154.3891 | 165.8105 | 177.191 | 188.5379 | 199.8567 | 211.1517 | 222.4266 | 233.6843 | 244.9269 | 256.1566 | 267.3749 | 15.4973
8 |  |  |  | 103.9403 | 140.3775 | 176.5761 |  | 212.5442 |  | 248.2892 | 283.8177 |  |  | 319.1361 | 354.2502 | 389.1652 | 423.886 | 458.4173 | 492.7633 | 526.9279 | 560.9148 | 594.7273 | 628.3687 |  | 661.842 | 695.1499 | 728.2951 | 761.2799 | 794.1066 |  | 107.4271 |  | 157.3749 | 206.4553 | 254.743 | 302.3045 | 349.1989 | 395.479 | 441.1924 | 486.3818 | 531.0856 | 575.3386 | 191.703 | 215.2747 | 238.6922 | 261.9619 | 285.0899 | 308.0821 | 330.9439 | 353.6804 | 376.2965 | 398.7969 | 421.1861 |  |  | 146.4969 | 140.8587 | 135.2139 | 129.5623 | 123.9037 | 118.2381 | 112.5653 | 106.8852 | 101.1976 | 95.5025 | 89.7996 | 129.6467 | 96.4423 | 106.3487 | 156.6094 |  |  |  |  | 116.2653 | 534.8932 | 468.8072 | 248.9532 | 475.9256 | [13 empty] | 1105.5423 | 874.8614 | 2409.75 | 2227.4258 | 2041.7385 | 1852.7388 | 1660.4764 | 1464.9999 | 1266.3572 | 1064.5949 | 859.7589 | 651.8943 | 441.045 | [10 empty] | 76.0689 | [32 empty] | 104.2225 | 236.8078 | 367.0513 | 495.3637 | 622.065 | 747.4083 | 871.5963 | 994.7931 | 1117.1333 | 1238.7282 | 1359.6705 | 10.3457
9 |  |  |  | 73.5862 | 100.5797 | 127.3962 |  | 154.0417 |  | 180.5217 | 206.8413 |  |  | 233.005 | 259.0172 | 284.8819 | 310.6025 | 336.1827 | 361.6254 | 386.9337 | 412.1102 | 437.1575 | 462.0779 |  | 486.8737 | 511.547 | 536.0995 | 560.5333 | 584.8499 |  | 76.1153 |  | 113.1347 | 149.5098 | 185.2962 | 220.5432 | 255.2947 | 289.5899 | 323.4643 | 356.9493 | 390.0737 | 422.8634 | 137.322 | 154.794 | 172.1512 | 189.3986 | 206.5407 | 223.5817 | 240.5257 | 257.3765 | 274.1379 | 290.8132 | 307.4058 |  |  | 104.8072 | 100.7172 | 96.6223 | 92.5225 | 88.4177 | 84.3077 | 80.1924 | 76.0719 | 71.946 | 67.8145 | 63.6774 | 92.5935 | 68.4448 | 75.4754 | 111.1453 |  |  |  |  | 82.3815 | 392.3901 | 342.7709 | 178.7593 | 347.2333 | [13 empty] | 812.6921 | 910.1854 | 1779.75 | 1841.5183 | 1903.8897 | 1966.8552 | 2030.4058 | 2094.5328 | 2159.2276 | 2224.4819 | 2290.2874 | 2356.6361 | 2423.52 | [10 empty] | 53.8604 | [32 empty] | 73.6176 | 171.8501 | 268.3436 | 363.403 | 457.2661 | 550.1207 | 642.1173 | 733.3779 | 824.0024 | 914.0734 | 1003.6598 | 7.2903
10 |  |  |  | 54.0801 | 74.544 | 94.8737 |  | 115.0736 |  | 135.148 | 155.1007 |  |  | 174.9352 | 194.6547 | 214.2623 | 233.7606 | 253.1524 | 272.44 | 291.6256 | 310.7112 | 329.6988 | 348.5903 |  | 367.3872 | 386.0911 | 404.7036 | 423.2259 | 441.6595 |  | 55.9568 |  | 84.03 | 111.6141 | 138.751 | 165.4783 | 191.8293 | 217.8338 | 243.5187 | 268.9079 | 294.0233 | 318.8845 | 101.866 | 115.1159 | 128.2787 | 141.3581 | 154.3574 | 167.2799 | 180.1287 | 192.9067 | 205.6167 | 218.2613 | 230.843 |  |  | 77.6082 | 74.5441 | 71.4763 | 68.4048 | 65.3295 | 62.2503 | 59.1673 | 56.0802 | 52.9891 | 49.8939 | 46.7944 | 68.4898 | 50.3512 | 55.5232 | 81.7637 |  |  |  |  | 60.5218 | 295.4818 | 256.4601 | 132.8221 | 260.746 | [13 empty] | 612.9323 | 690.4496 | 1346.625 | 1396.0265 | 1445.9262 | 1496.3167 | 1547.1905 | 1598.5405 | 1650.3595 | 1702.6407 | 1755.3773 | 1808.5626 | 1862.19 | [10 empty] | 39.5782 | [32 empty] | 54.0531 | 128.5284 | 201.6832 | 273.7492 | 344.9068 | 415.2987 | 485.0392 | 554.2208 | 622.9195 | 691.1979 | 759.1084 | 5.3273
11 |  |  |  | 40.8465 | 56.6678 | 72.3852 |  | 88.0024 |  | 103.5224 | 118.9483 |  |  | 134.2827 | 149.5282 | 164.6871 | 179.7616 | 194.7536 | 209.6651 | 224.4976 | 239.2529 | 253.9324 | 268.5375 |  | 283.0694 | 297.5295 | 311.9188 | 326.2385 | 340.4894 |  | 42.2996 |  | 64.0086 | 85.3389 | 106.3231 | 126.9902 | 147.366 | 167.4737 | 187.3339 | 206.9653 | 226.3846 | 245.6072 | 77.6263 | 87.8722 | 98.0507 | 108.1646 | 118.2164 | 128.2088 | 138.1441 | 148.0247 | 157.8525 | 167.6298 | 177.3583 |  |  | 59.0782 | 56.7227 | 54.3643 | 52.0031 | 49.639 | 47.2719 | 44.9018 | 42.5286 | 40.1523 | 37.7729 | 35.3901 | 52.0635 | 38.1285 | 42.045 | 61.9156 |  |  |  |  | 45.7404 | 227.3619 | 197.8695 | 101.3802 | 200.358 | [13 empty] | 472.13 | 533.9232 | 1039.5 | 1079.025 | 1118.9564 | 1159.2881 | 1200.0142 | 1241.1287 | 1282.6259 | 1324.5001 | 1366.7458 | 1409.3576 | 1452.33 | [10 empty] | 29.9028 | [32 empty] | 40.7268 | 98.3098 | 154.8707 | 210.5888 | 265.6037 | 320.0259 | 373.9438 | 427.4292 | 480.5407 | 533.3269 | 585.8282 | 4.0216
12 |  |  |  | 31.6167 | 44.2242 | 56.7488 |  | 69.1935 |  | 81.5607 | 93.8528 |  |  | 106.072 | 118.2204 | 130.2997 | 142.3116 | 154.2579 | 166.1399 | 177.959 | 189.7165 | 201.4136 | 213.0513 |  | 224.6308 | 236.153 | 247.6188 | 259.0291 | 270.3846 |  | 32.7459 |  | 50.0498 | 67.0515 | 83.777 | 100.2494 | 116.4893 | 132.5152 | 148.3436 | 163.9894 | 179.466 | 194.7855 | 60.5043 | 68.6718 | 76.7854 | 84.8474 | 92.8599 | 100.8248 | 108.7442 | 116.6199 | 124.4534 | 132.2466 | 140.0008 |  |  | 45.9918 | 44.1426 | 42.2913 | 40.4377 | 38.5819 | 36.7237 | 34.8631 | 33.0001 | 31.1347 | 29.2667 | 27.3962 | 40.471 | 29.5251 | 32.5579 | 47.9448 |  |  |  |  | 35.3972 | 180.0924 | 155.8585 | 79.1208 | 158.1111 | [13 empty] | 374.3127 | 423.9286 | 826.875 | 858.5997 | 890.6523 | 923.0276 | 955.721 | 988.7276 | 1022.0428 | 1055.6621 | 1089.581 | 1123.795 | 1158.3 | [10 empty] | 23.151 | [32 empty] | 31.5118 | 77.4001 | 122.4728 | 166.873 | 210.7121 | 254.0783 | 297.0421 | 339.6607 | 381.981 | 424.0418 | 465.8753 | 3.1243
13 |  |  |  | 24.9464 | 35.0801 | 45.1473 |  | 55.1501 |  | 65.0907 | 74.9709 |  |  | 84.7925 | 94.5571 | 104.2662 | 113.9212 | 123.5233 | 133.0737 | 142.5736 | 152.0239 | 161.4257 | 170.7798 |  | 180.0871 | 189.3482 | 198.5641 | 207.7353 | 216.8624 |  | 25.8428 |  | 39.7539 | 53.4218 | 66.8676 | 80.1097 | 93.1647 | 106.0476 | 118.7716 | 131.3487 | 143.7896 | 156.1041 | 48.0143 | 54.5805 | 61.1033 | 67.5846 | 74.026 | 80.4292 | 86.7957 | 93.127 | 99.4244 | 105.6893 | 111.9229 |  |  | 36.4913 | 35.0143 | 33.5356 | 32.0551 | 30.5727 | 29.0885 | 27.6024 | 26.1143 | 24.6243 | 23.1323 | 21.6383 | 32.0895 | 23.3111 | 25.7056 | 37.8541 |  |  |  |  | 27.9519 | 144.2403 | 124.9817 | 62.8759 | 126.4003 | [13 empty] | 300.0535 | 340.6304 | 663.8625 | 689.8573 | 716.1236 | 742.6571 | 769.454 | 796.5103 | 823.822 | 851.3856 | 879.1971 | 907.2531 | 935.55 | [10 empty] | 18.2748 | [32 empty] | 24.8484 | 61.7344 | 97.9643 | 133.6532 | 168.8908 | 203.7478 | 238.2812 | 272.5369 | 306.5526 | 340.3595 | 373.9836 | 2.4848
14 |  |  |  | 20.1336 | 28.4242 | 36.6603 |  | 44.8438 |  | 52.9763 | 61.0594 |  |  | 69.0946 | 77.0831 | 85.0261 | 92.9249 | 100.7805 | 108.5937 | 116.3656 | 124.097 | 131.7886 | 139.4412 |  | 147.0554 | 154.632 | 162.1715 | 169.6744 | 177.1413 |  | 20.8755 |  | 32.2576 | 43.4407 | 54.4419 | 65.2764 | 75.9578 | 86.4982 | 96.9085 | 107.1986 | 117.3772 | 127.4524 | 38.9155 | 44.2881 | 49.6253 | 54.9284 | 60.1988 | 65.438 | 70.6471 | 75.8273 | 80.9799 | 86.1058 | 91.206 |  |  | 29.556 | 28.3561 | 27.1549 | 25.9521 | 24.7479 | 23.5422 | 22.3349 | 21.1261 | 19.9157 | 18.7036 | 17.4899 | 25.9536 | 18.8645 | 20.8022 | 30.6334 |  |  |  |  | 22.5667 | 117.6945 | 101.947 | 50.9848 | 102.9854 | [13 empty] | 244.6986 | 277.5333 | 542.5875 | 563.5679 | 584.7659 | 606.1782 | 627.8018 | 649.6333 | 671.6697 | 693.9081 | 716.3453 | 738.9786 | 761.805 | [10 empty] | 14.7602 | [32 empty] | 20.0035 | 50.1821 | 79.8235 | 109.0221 | 137.851 | 166.3685 | 194.621 | 222.6461 | 250.4748 | 278.1325 | 305.6405 | 2.0228
density |  | 3.563 | 3.4729 | 3.213 | 3.287 | 3.3478 | 3.3599 | 3.4084 | 3.4325 | 3.4687 | 3.5289 | 3.5528 | 3.5648 | 3.5888 | 3.6485 | 3.708 | 3.7672 | 3.8263 | 3.8851 | 3.9437 | 4.0021 | 4.0603 | 4.1183 | 4.1645 | 4.176 | 4.2335 | 4.2908 | 4.3479 | 4.393 | 4.107 | 3.209 | 3.2436 | 3.2781 | 3.3472 | 3.4163 | 3.4854 | 3.5545 | 3.6236 | 3.6927 | 3.7618 | 3.8309 | 3.9 | 3.277 | 3.3125 | 3.348 | 3.3835 | 3.419 | 3.4545 | 3.49 | 3.5255 | 3.561 | 3.5965 | 3.632 | 3.4 | 2.909 | 2.76 | 2.746 | 2.732 | 2.718 | 2.704 | 2.69 | 2.676 | 2.662 | 2.648 | 2.634 | 2.62 | 2.57 | 2.648 | 2.92 | 4.3 | 3.247 | 3.145 | 3.675 | 2.508 | 3.51 | 4.318 | 4.19 | 3.595 | 3.86 | 3.523 | 4.669 | 2.94 | 3.05 | 5.086 | 5.2 | 3.583 | 3.987 | 5.275 | 4.788 | 4.245 | 3.84 | 5.011 | 4.83 | 4.956 | 7.875 | 7.9785 | 8.082 | 8.1855 | 8.289 | 8.3925 | 8.496 | 8.5995 | 8.703 | 8.8065 | 8.91 | 3.515 | 2.267 | 2.91 | 3.328 | 3 | 2.977 | 2.784 | 2.784 | 2.831 | 2.594 | 2.55 | 2.635 | 2.686 | 2.6945 | 2.703 | 2.7115 | 2.72 | 2.771 | 2.7795 | 2.805 | 2.89 | 2.975 | 3.06 | 3.145 | 3.23 | 3.315 | 3.4 | 2.35 | 2.368 | 4.268 | 3 | 3.96 | 2.71 | 2.866 | 3.01 | 3.944 | 2.305 | 1.68 | 3.201 | 3.185 | 3.153 | 2.163 | 3.179 | 3.583 | 3.7969 | 4.0108 | 4.2247 | 4.4386 | 4.6525 | 4.8664 | 5.0803 | 5.2942 | 5.5081 | 5.722 | 1
Mg# |  | 1 | 1 | 1 | 0.95 | 0.9 | 0.89 | 0.85 | 0.83 | 0.8 | 0.75 | 0.73 | 0.73 | 0.7 | 0.65 | 0.6 | 0.55 | 0.5 | 0.45 | 0.4 | 0.35 | 0.3 | 0.25 | 0.21 | 0.2 | 0.15 | 0.1 | 0.5 | 0 | 1 | 1 | 0.95 | 0.9 | 0.8 | 0.7 | 0.6 | 0.5 | 0.4 | 0.3 | 0.2 | 0.1 | 0 | 1 | 0.9 | 0.8 | 0.7 | 0.6 | 0.5 | 0.4 | 0.3 | 0.2 | 0.1 | 1.3878e-16 |  |  | 1 | 0.9 | 0.8 | 0.7 | 0.6 | 0.5 | 0.4 | 0.3 | 0.2 | 0.1 | 1.3878e-16 | [27 empty] | (Fe2/3Ni1/3)9S8 | 1 | 0.9 | 0.8 | 0.7 | 0.6 | 0.5 | 0.4 | 0.3 | 0.2 | 0.1 | 1.3878e-16 | [10 empty] | 1 | 0.9 | 0.84 | 0.83 | 0.82 | 0.81 | 0.8 | 0.74 | 0.73 | 0.7 | 0.6 | 0.5 | 0.4 | 0.3 | 0.2 | 0.1 | 0
Mean.Atom.No. |  | 10 | 10 | 10 | 10.2 | 10.4 | 10.44 | 10.6 | 10.68 | 10.8 | 11 | 11.08 | 11.08 | 11.2 | 11.4 | 11.6 | 11.8 | 12 | 12.2 | 12.4 | 12.6 | 12.8 | 13 | 13.16 | 13.2 | 13.4 | 13.6 | 13.8 | 14 | 10 | 10 | 10.14 | 10.28 | 10.56 | 10.84 | 11.12 | 11.4 | 11.68 | 11.96 | 12.24 | 12.52 | 12.8 | 10.8 | 10.94 | 11.08 | 11.22 | 11.36 | 11.5 | 11.64 | 11.78 | 11.92 | 12.06 | 12.2 | 10 | 11.6 | 10.6154 | 10.5538 | 10.4923 | 10.4308 | 10.3692 | 10.3077 | 10.2462 | 10.1846 | 10.1231 | 10.0615 | 10 | 10.6154 | 10 | 10 | 10 | 10 | 10 | 10 | 10 | 10 | 12.1 | 11.95 | 11.2 | 12.5 | 12 | 14.3333 | 11.3333 | 11.3333 | 15.1429 | 15.7143 | 10 | 10 | 15.2 | 14.4 | 12.6667 | 10.25 | 19.3333 | 21 | 21.6471 | 26 | 26.2 | 26.4 | 26.6 | 26.8 | 27 | 27.2 | 27.4 | 27.6 | 27.8 | 28 | 6 | 6 | 9.8095 | 10.2727 | 9.5122 | 9.9024 | 9.0476 | 9.4545 | 9.4286 | 7.6471 | 7.7778 | 8.0778 | 8.2578 | 8.2878 | 8.3178 | 8.3478 | 8.3778 | 8.5578 | 8.5878 | 8.6778 | 8.9778 | 9.2778 | 9.5778 | 9.8778 | 10.1778 | 10.4778 | 10.7778 | 9.0552 | 6 | 10.75 |  | 9.0385 | 10 | 9.2 | 8.4 | 11.2 | 7.3333 | 4.8148 | 11.9048 | 12.2857 | 11.3636 | 14 | 12.6667 | 10 | 10.6593 | 11.3222 | 11.9886 | 12.6586 | 13.3322 | 14.0093 | 14.6902 | 15.3747 | 16.063 | 16.755 | 3.3333
h |  | 0.12287 | 0.12287 | 0.12287 | 0.12864 | 0.13415 | 0.13523 | 0.13944 | 0.14149 | 0.14451 | 0.14937 | 0.15126 | 0.15126 | 0.15404 | 0.15853 | 0.16285 | 0.16701 | 0.17101 | 0.17487 | 0.1786 | 0.1822 | 0.18567 | 0.18903 | 0.19163 | 0.19227 | 0.19541 | 0.19845 | 0.2014 | 0.20425 | 0.12356 | 0.12356 | 0.12762 | 0.13155 | 0.13907 | 0.14615 | 0.15284 | 0.15916 | 0.16515 | 0.17083 | 0.17623 | 0.18136 | 0.18625 | 0.14068 | 0.1442 | 0.14762 | 0.15094 | 0.15417 | 0.15731 | 0.16037 | 0.16335 | 0.16625 | 0.16908 | 0.17184 | 0.12388 | 0.15547 | 0.13727 | 0.13603 | 0.13478 | 0.1335 | 0.13222 | 0.13092 | 0.1296 | 0.12827 | 0.12692 | 0.12556 | 0.12418 | 0.13681 | 0.12518 | 0.12518 | 0.12518 | 0.12423 | 0.12423 | 0.12423 | 0.1241 | 0.12359 | 0.17343 | 0.17014 | 0.14827 | 0.17658 | 0.16685 | 0.241 | 0.1504 | 0.15028 | 0.21773 | 0.2272 | 0.12295 | 0.12366 | 0.22264 | 0.20893 | 0.1834 | 0.12906 | 0.2295 | 0.2453 | 0.25172 | 0.27925 | 0.28088 | 0.28249 | 0.28408 | 0.28566 | 0.28722 | 0.28876 | 0.29029 | 0.29181 | 0.29331 | 0.2948 | 0.063883 | 0.063883 | 0.13988 | 0.13926 | 0.12268 | 0.13183 | 0.12174 | 0.12981 | 0.13086 | 0.11823 | 0.1175 | 0.12894 | 0.13536 | 0.13639 | 0.13742 | 0.13844 | 0.13946 | 0.14536 | 0.14632 | 0.14915 | 0.15811 | 0.16643 | 0.17416 | 0.18138 | 0.18812 | 0.19444 | 0.20037 | 0.12163 | 0.10833 | 0.20815 |  | 0.19851 | 0.14202 | 0.1235 | 0.10152 | 0.1789 | 0.1379 | 0.10249 | 0.1609 | 0.16541 | 0.16048 | 0.17008 | 0.16692 | 0.12115 | 0.1394 | 0.15539 | 0.1695 | 0.18206 | 0.1933 | 0.20342 | 0.21258 | 0.22092 | 0.22853 | 0.23551 | 0.079652
keV | San Carlos Fo92 | g-Mg2SiO4 | b-Mg2SiO4 | Fo100 | Fo95 | Fo90 | Fo89 | Fo85 | Fo83 | Fo80 | Fo75 | Fo73 | Fo72 | Fo70 | Fo65 | Fo60 | Fo55 | Fo50 | Fo45 | Fo40 | Fo35 | Fo30 | Fo25 | Fo21 | Fo20 | Fo15 | Fo10 | Fo5 | Fo0 | MgSiO3-per | En100 | En95 | En90 | En80 | En70 | En60 | En50 | En40 | En30 | En20 | En10 | En0 | Di100 | Di90 | Di80 | Di70 | Di60 | Di50 | Di40 | Di30 | Di20 | Di10 | Di0 | jadeite | wollastonite | An100 | An90 | An80 | An70 | An60 | An50 | An40 | An30 | An20 | An10 | An0 | Or | quartz |  |  | silimanite | andalusite | kayanite | cordierite | pyrope | almandine | spessaritine | grossular | andradite | sphene | zircon | akermanite | gehlenite | chromite | magnetite | spinel | corundum | hematite | ilmenite | rutile | hibonite | pyrite | troilite | pentlandite | iron | Fe90 | Fe80 | Fe70 | Fe60 | Fe50 | Fe40 | Fe30 | Fe20 | Fe10 | nickel | diamond | graphite | prehnite | zoisite | anthophyrite | tremolite | talc | phlogopite | muscovite | kaolinite | Serpentine | Serp90Cronst10 | Ser84 | Ser83 | Ser82 | Ser81 | Serp80Cronst20 | Ser74 | Ser73 | Serp70Cronst30 | Serp60Cronst40 | Serp50Cronst50 | Serp40Cronst60 | Serp30Cronst70 | Serp20Cronst80 | Serp10Cronst90 | Cronstedtite | saponite | brucite | goethite | tochilinite | ferrihydrite | calcite | dolomite | magnesite | siderite | gypsum | epsomite | fluorapatite | chrolapatite | hydroxyapatite | halite | fluorite
5 | 215.8469 | 227.81 | 223.0598 | 209.9286 | 213.2152 | 216.4791 | 217.1292 | 219.7208 | 221.0113 | 222.9405 | 226.1386 | 227.4119 | 228.0472 | 229.3154 | 232.4713 | 235.6064 | 238.7211 | 241.8156 | 244.8902 | 247.9452 | 250.9808 | 253.9971 | 256.9945 | 259.3789 | 259.9731 | 262.9332 | 265.875 | 268.7986 | 271.7042 | 263.4567 | 215.0563 | 216.8834 | 218.7079 | 222.3493 | 225.9803 | 229.601 | 233.2116 | 236.8121 | 240.4026 | 243.9831 | 247.5539 | 251.115 | 330.4932 | 331.8168 | 333.1508 | 334.4948 | 335.8482 | 337.2107 | 338.5818 | 339.9611 | 341.3482 | 342.7428 | 344.1445 | 226.1432 | 381.3873 | 266.608 | 258.7707 | 250.8727 | 242.9111 | 234.8831 | 226.7855 | 218.6149 | 210.3673 | 202.0386 | 193.624 | 185.1185 | 242.935 | 195.5619 |  |  | 218.0892 | 212.4369 | 241.4767 | 177.1866 | 229.6584 | 271.5723 | 253.9979 | 405.5702 | 404.1745 | 519.2962 | 569.4372 | 356.3346 | 364.2412 | 251.1161 | 288.8152 | 223.5315 | 248.9176 | 287.5581 | 567.1137 | 724.5156 | 283.363 | 535.4412 | 458.434 | 472.7904 | 479.3103 | 496.0678 | 512.8845 | 529.7595 | 546.6918 | 563.6807 | 580.7251 | 597.8241 | 614.9768 | 632.1821 | 649.4392 | 47.8861 | 33.2731 | 300.5363 | 326.9903 | 201.8956 | 256.9086 | 188.2927 | 227.6862 | 236.5749 | 169.7757 | 162.5335 | 166.4297 | 168.7631 | 169.1516 | 169.5401 | 169.9285 | 170.3168 | 172.6444 | 173.032 | 174.1941 | 178.061 | 181.9172 | 185.7622 | 189.596 | 193.4183 | 197.2291 | 201.0282 | 162.7179 | 126.4181 | 228.9874 | 248.6675 | 207.3595 | 338.6698 | 255.7913 | 130.7719 | 187.4688 | 223.3566 | 72.9582 | 443.0252 | 457.7043 | 437.9031 | 295.7238 | 472.9475
10 | 59.5482 | 43.4737 | 42.5615 | 40.0379 | 52.2084 | 63.6926 | 65.9243 | 74.6672 | 78.9387 | 85.2348 | 95.4633 | 99.471 | 101.4582 | 105.4008 | 115.0837 | 124.54 | 133.7923 | 142.8589 | 151.7552 | 160.4942 | 169.087 | 177.5432 | 185.8712 | 192.4463 | 194.0784 | 202.1714 | 210.1561 | 218.0377 | 225.821 | 50.5096 | 41.1866 | 49.6005 | 57.6299 | 72.8139 | 87.1007 | 100.6892 | 113.7074 | 126.2456 | 138.3707 | 150.1347 | 161.5791 | 172.7379 | 67.535 | 74.6898 | 81.6525 | 88.4455 | 95.0866 | 101.5904 | 107.969 | 114.2327 | 120.3903 | 126.4494 | 132.4168 | 43.3709 | 79.7921 | 53.9728 | 52.2084 | 50.4285 | 48.6322 | 46.8185 | 44.9864 | 43.1347 | 41.2619 | 39.3665 | 37.4466 | 35.5 | 48.6821 | 37.7317 |  |  | 41.7885 | 40.6975 | 46.2976 | 33.9007 | 43.9504 | 162.2382 | 144.3929 | 84.0255 | 146.3753 | 112.0464 | 120.7472 | 74.0856 | 75.697 | 272.1388 | 311.1117 | 42.4978 | 47.4827 | 306.5362 | 241.0343 | 160.9023 | 55.7396 | 263.6081 | 295.703 | 326.1411 | 565.0451 | 582.0441 | 599.1066 | 616.2313 | 633.4168 | 650.6618 | 667.9651 | 685.3254 | 702.7413 | 720.2117 | 737.7354 | 7.364 | 4.7616 | 61.5576 | 66.711 | 38.6553 | 51.3838 | 36.0337 | 45.0166 | 46.9082 | 32.4121 | 30.8593 | 50.5501 | 61.3524 | 63.0996 | 64.8333 | 66.554 | 68.2621 | 78.2698 | 79.9008 | 84.7368 | 100.3069 | 115.1674 | 129.4478 | 143.2407 | 156.6155 | 169.6264 | 182.3165 | 31.037 | 23.3965 | 236.7918 | 186.2983 | 209.4823 | 71.8695 | 52.9976 | 24.0551 | 180.2346 | 46.2345 | 13.0128 | 93.3148 | 96.3447 | 92.2689 | 60.1221 | 100.5091
15 | 22.7142 | 15.59 | 15.2249 | 14.2137 | 19.5596 | 24.4825 | 25.4276 | 29.1038 | 30.8879 | 33.5072 | 37.743 | 39.3978 | 40.2176 | 41.8427 | 45.8275 | 49.7125 | 53.5092 | 57.2264 | 60.8712 | 64.4497 | 67.9669 | 71.4269 | 74.8334 | 77.5223 | 78.1897 | 81.4986 | 84.7626 | 87.9839 | 91.1646 | 18.4106 | 14.69 | 18.3975 | 21.8741 | 28.3115 | 34.271 | 39.8947 | 45.2599 | 50.4145 | 55.3915 | 60.2151 | 64.904 | 69.4732 | 25.6684 | 28.6903 | 31.609 | 34.4414 | 37.1998 | 39.8937 | 42.53 | 45.1145 | 47.652 | 50.1463 | 52.6007 | 15.583 | 30.7196 | 20.2181 | 19.4841 | 18.7411 | 17.9885 | 17.226 | 16.4533 | 15.6699 | 14.8757 | 14.0705 | 13.2544 | 12.4274 | 17.9723 | 13.3339 |  |  | 14.9643 | 14.5259 | 16.7717 | 11.7882 | 15.8059 | 65.0357 | 57.6926 | 32.2861 | 58.1402 | 43.7522 | 48.1162 | 28.4156 | 29.0631 | 109.4404 | 126.0833 | 15.2236 | 17.2448 | 124.2166 | 96.757 | 63.4674 | 20.7452 | 105.2843 | 118.8884 | 131.8616 | 229.1821 | 236.4283 | 243.7014 | 251.0007 | 258.3257 | 265.6759 | 273.0509 | 280.4501 | 287.8729 | 295.319 | 302.7877 | 2.5158 | 1.6227 | 23.3424 | 25.3491 | 13.6802 | 19.0802 | 12.6345 | 16.4287 | 17.2149 | 11.2195 | 10.5719 | 19.2226 | 23.8537 | 24.5943 | 25.3274 | 26.0531 | 26.772 | 30.958 | 31.6369 | 33.6455 | 40.0813 | 46.1967 | 52.0596 | 57.7143 | 63.1926 | 68.5184 | 73.7104 | 10.6412 | 7.6851 | 95.9278 | 75.112 | 84.845 | 27.8141 | 20.0891 | 7.9637 | 72.9625 | 17.3068 | 4.1319 | 36.1094 | 37.2571 | 35.7062 | 22.5151 | 39.0536
20 | 10.7645 | 7.0499 | 6.8732 | 6.3882 | 9.0932 | 11.7194 | 12.2332 | 14.2461 | 15.2267 | 16.6655 | 18.9821 | 19.8823 | 20.3271 | 21.2067 | 23.3519 | 25.429 | 27.4475 | 29.4151 | 31.3376 | 33.2201 | 35.0663 | 36.8795 | 38.6622 | 40.068 | 40.4168 | 42.145 | 43.8485 | 45.5288 | 47.187 | 8.4421 | 6.6147 | 8.4836 | 10.3094 | 13.806 | 17.0803 | 20.1486 | 23.0446 | 25.8008 | 28.4431 | 30.9907 | 33.4578 | 35.8554 | 12.2278 | 13.8863 | 15.4943 | 17.0528 | 18.5645 | 20.0332 | 21.4626 | 22.8566 | 24.2187 | 25.552 | 26.8592 | 7.0469 | 14.9416 | 9.3646 | 8.9894 | 8.6125 | 8.234 | 7.854 | 7.4725 | 7.0897 | 6.7056 | 6.3203 | 5.9338 | 5.5462 | 8.196 | 5.9681 |  |  | 6.7381 | 6.528 | 7.617 | 5.2453 | 7.1504 | 33.5062 | 29.5201 | 15.7796 | 29.7436 | 21.9854 | 104.3541 | 13.7021 | 14.0463 | 56.5208 | 65.3859 | 6.8633 | 7.8459 | 64.4202 | 49.9327 | 32.3863 | 9.6236 | 54.1498 | 61.3609 | 68.3219 | 118.8324 | 122.7237 | 126.6291 | 130.5485 | 134.4815 | 138.4279 | 142.3875 | 146.36 | 150.3452 | 154.3427 | 158.3524 | 1.3781 | 0.88879 | 11.0009 | 12.0574 | 6.138 | 8.7905 | 5.6504 | 7.4473 | 7.8305 | 5.0056 | 4.7123 | 8.9837 | 11.4446 | 11.8457 | 12.244 | 12.6396 | 13.0324 | 15.3293 | 15.7022 | 16.8047 | 20.3148 | 23.6103 | 26.7378 | 29.7322 | 32.6186 | 35.4149 | 38.1343 | 4.7287 | 3.4386 | 49.7354 | 38.7743 | 43.9757 | 13.4486 | 9.3856 | 3.6058 | 37.7952 | 7.9518 | 1.893 | 17.8285 | 18.4243 | 17.6147 | 10.4572 | 19.4304
25 | 5.8829 | 3.8703 | 3.7726 | 3.5047 | 4.9662 | 6.4125 | 6.6997 | 7.8404 | 8.4056 | 9.2461 | 10.6261 | 11.1702 | 11.4405 | 11.9774 | 13.2977 | 14.5861 | 15.8426 | 17.0679 | 18.2636 | 19.4312 | 20.5728 | 21.6902 | 22.7853 | 23.6464 | 23.8597 | 24.915 | 25.9524 | 26.9734 | 27.9788 | 4.6319 | 3.6207 | 4.629 | 5.6259 | 7.5825 | 9.4844 | 11.3252 | 13.1009 | 14.8105 | 16.4558 | 18.041 | 19.5715 | 21.0526 | 6.6228 | 7.5612 | 8.4881 | 9.4025 | 10.3038 | 11.1913 | 12.0645 | 12.923 | 13.7668 | 14.5958 | 15.4103 | 3.8577 | 8.1116 | 5.0503 | 4.8496 | 4.6486 | 4.4473 | 4.2456 | 4.0435 | 3.8412 | 3.6385 | 3.4355 | 3.2322 | 3.0286 | 4.4217 | 3.2482 |  |  | 3.6893 | 3.5735 | 4.1748 | 2.8667 | 3.9197 | 19.6154 | 17.143 | 8.6246 | 17.1864 | 12.3015 | 64.5452 | 7.4193 | 7.619 | 33.5099 | 38.9439 | 3.7776 | 4.3169 | 38.3711 | 29.5477 | 18.727 | 5.252 | 32.0531 | 36.4197 | 40.6918 | 70.8061 | 73.187 | 75.5762 | 77.9738 | 80.3795 | 82.7933 | 85.215 | 87.6444 | 90.0815 | 92.526 | 94.9779 | 0.979 | 0.63141 | 5.9392 | 6.5351 | 3.3609 | 4.757 | 3.0953 | 4.0417 | 4.2462 | 2.7541 | 2.5986 | 4.8981 | 6.2513 | 6.4748 | 6.6977 | 6.9199 | 7.1415 | 8.4574 | 8.6743 | 9.3207 | 11.4261 | 13.4514 | 15.395 | 17.2604 | 19.0541 | 20.7841 | 22.4581 | 2.5905 | 1.9368 | 29.5406 | 22.8002 | 26.0529 | 7.2855 | 5.0897 | 2.0656 | 22.2907 | 4.2921 | 1.0968 | 9.7842 | 10.1277 | 9.6583 | 5.5818 | 10.7285
30 | 3.6543 | 2.4671 | 2.4048 | 2.2338 | 3.1058 | 3.9712 | 4.1435 | 4.8299 | 5.1715 | 5.6815 | 6.5254 | 6.8607 | 7.0279 | 7.3611 | 8.1879 | 9.0051 | 9.8122 | 10.6086 | 11.3938 | 12.1675 | 12.9293 | 13.6793 | 14.4172 | 14.9991 | 15.1434 | 15.8578 | 16.5608 | 17.2528 | 17.9339 | 2.9457 | 2.3019 | 2.9029 | 3.4982 | 4.6719 | 5.8235 | 6.9529 | 8.0599 | 9.144 | 10.2048 | 11.2419 | 12.2553 | 13.2452 | 4.069 | 4.6331 | 5.1929 | 5.7481 | 6.2989 | 6.8451 | 7.3867 | 7.9235 | 8.4556 | 8.9828 | 9.505 | 2.4498 | 4.9289 | 3.1123 | 2.9939 | 2.8753 | 2.7566 | 2.6377 | 2.5186 | 2.3994 | 2.28 | 2.1605 | 2.0408 | 1.9209 | 2.7313 | 2.0537 |  |  | 2.3399 | 2.2664 | 2.6482 | 1.8187 | 2.4919 | 12.3045 | 10.6353 | 5.2708 | 10.6531 | 7.4987 | 43.3371 | 4.5198 | 4.6413 | 21.6345 | 25.3104 | 2.4074 | 2.7439 | 24.9342 | 18.9594 | 11.6247 | 3.2851 | 20.6196 | 23.5592 | 26.3934 | 46.2776 | 47.825 | 49.3774 | 50.9348 | 52.4971 | 54.0644 | 55.6365 | 57.2134 | 58.7951 | 60.3815 | 61.9725 | 0.79816 | 0.51478 | 3.6455 | 4.0184 | 2.1388 | 2.9557 | 1.972 | 2.5223 | 2.6438 | 1.7623 | 1.6697 | 3.0403 | 3.8496 | 3.9836 | 4.1173 | 4.2508 | 4.3839 | 5.1776 | 5.309 | 5.7016 | 6.9936 | 8.2595 | 9.4984 | 10.7095 | 11.8923 | 13.0465 | 14.1725 | 1.651 | 1.2756 | 18.9921 | 14.3619 | 16.6289 | 4.4338 | 3.1502 | 1.3876 | 14.0933 | 2.6455 | 0.74352 | 5.9389 | 6.1416 | 5.8616 | 3.3706 | 6.5068
35 | 2.499 | 1.7494 | 1.7051 | 1.5839 | 2.1453 | 2.7029 | 2.8139 | 3.2567 | 3.4771 | 3.8067 | 4.3529 | 4.5704 | 4.6789 | 4.8954 | 5.4339 | 5.9685 | 6.4991 | 7.0254 | 7.5475 | 8.0651 | 8.5783 | 9.0867 | 9.5904 | 9.9898 | 10.0892 | 10.5829 | 11.0717 | 11.5553 | 12.0337 | 2.08 | 1.6253 | 2.0119 | 2.395 | 3.151 | 3.8942 | 4.6254 | 5.3451 | 6.0539 | 6.752 | 7.4397 | 8.1173 | 8.7849 | 2.7476 | 3.1113 | 3.4724 | 3.8311 | 4.1874 | 4.5414 | 4.893 | 5.2425 | 5.5897 | 5.9347 | 6.2775 | 1.7271 | 3.2734 | 2.1137 | 2.0379 | 1.9621 | 1.8861 | 1.8101 | 1.734 | 1.6577 | 1.5814 | 1.505 | 1.4284 | 1.3518 | 1.8635 | 1.4372 |  |  | 1.6496 | 1.5978 | 1.867 | 1.2818 | 1.7609 | 8.1724 | 7.0411 | 3.5261 | 7.037 | 4.9485 | 30.6697 | 3.016 | 3.0983 | 14.6469 | 17.3133 | 1.7112 | 1.9439 | 17.0482 | 12.7453 | 7.6699 | 2.2792 | 13.9211 | 16.019 | 18.0982 | 32.2145 | 33.3263 | 34.4407 | 35.5576 | 36.6772 | 37.7996 | 38.9248 | 40.0528 | 41.1837 | 42.3175 | 43.4541 | 0.70463 | 0.45445 | 2.4606 | 2.7181 | 1.5116 | 2.0273 | 1.3951 | 1.7443 | 1.8227 | 1.2536 | 1.194 | 2.076 | 2.5972 | 2.6835 | 2.7696 | 2.8557 | 2.9415 | 3.4535 | 3.5384 | 3.7921 | 4.6289 | 5.4528 | 6.2646 | 7.0645 | 7.8529 | 8.6299 | 9.3956 | 1.1691 | 0.93989 | 12.7796 | 9.4965 | 11.1148 | 2.9539 | 2.1498 | 1.0429 | 9.3723 | 1.799 | 0.56349 | 3.931 | 4.0579 | 3.8801 | 2.2376 | 4.2894
40 | 1.8442 | 1.3474 | 1.3134 | 1.22 | 1.6026 | 1.9827 | 2.0584 | 2.3604 | 2.5107 | 2.7356 | 3.1084 | 3.2569 | 3.331 | 3.479 | 3.8472 | 4.2131 | 4.5768 | 4.9382 | 5.2973 | 5.6541 | 6.0087 | 6.361 | 6.7109 | 6.9892 | 7.0585 | 7.4037 | 7.7466 | 8.087 | 8.4251 | 1.5959 | 1.247 | 1.5102 | 1.771 | 2.2858 | 2.7922 | 3.2909 | 3.7824 | 4.2671 | 4.7454 | 5.2178 | 5.6845 | 6.1458 | 2.0058 | 2.2536 | 2.4998 | 2.7443 | 2.9874 | 3.2289 | 3.469 | 3.7077 | 3.9451 | 4.1812 | 4.416 | 1.3232 | 2.3424 | 1.5533 | 1.5016 | 1.4499 | 1.3982 | 1.3463 | 1.2944 | 1.2425 | 1.1904 | 1.1384 | 1.0862 | 1.034 | 1.3739 | 1.0936 |  |  | 1.2629 | 1.2233 | 1.4294 | 0.98139 | 1.3517 | 5.7436 | 4.9645 | 2.5445 | 4.9423 | 3.4986 | 22.5622 | 2.1705 | 2.23 | 10.314 | 12.247 | 1.32 | 1.4943 | 12.0571 | 8.9285 | 5.3713 | 1.7135 | 9.7745 | 11.2783 | 12.8161 | 23.3972 | 24.2312 | 25.0658 | 25.9012 | 26.7373 | 27.5744 | 28.4126 | 29.252 | 30.0926 | 30.9346 | 31.7779 | 0.64851 | 0.41826 | 1.7952 | 1.9876 | 1.161 | 1.5071 | 1.0727 | 1.3056 | 1.3597 | 0.96895 | 0.92763 | 1.5283 | 1.8834 | 1.9422 | 2.0009 | 2.0595 | 2.118 | 2.467 | 2.5248 | 2.6978 | 3.2688 | 3.8318 | 4.3874 | 4.9363 | 5.4789 | 6.0156 | 6.5466 | 0.89965 | 0.75079 | 8.949 | 6.5941 | 7.7679 | 2.1199 | 1.5862 | 0.84835 | 6.5565 | 1.3226 | 0.46161 | 2.7982 | 2.8824 | 2.7623 | 1.6031 | 3.0366
45 | 1.4425 | 1.1014 | 1.0736 | 0.99725 | 1.2699 | 1.5408 | 1.5948 | 1.81 | 1.9172 | 2.0775 | 2.3434 | 2.4493 | 2.5021 | 2.6076 | 2.8703 | 3.1315 | 3.3911 | 3.6493 | 3.906 | 4.1612 | 4.4151 | 4.6674 | 4.9184 | 5.1182 | 5.168 | 5.4161 | 5.6629 | 5.9082 | 6.1522 | 1.2994 | 1.0153 | 1.2026 | 1.3881 | 1.7545 | 2.1151 | 2.4702 | 2.8203 | 3.1658 | 3.5071 | 3.8443 | 4.1778 | 4.5078 | 1.5543 | 1.7307 | 1.906 | 2.0802 | 2.2533 | 2.4254 | 2.5965 | 2.7667 | 2.936 | 3.1043 | 3.2718 | 1.076 | 1.7767 | 1.2124 | 1.1753 | 1.1382 | 1.101 | 1.0637 | 1.0264 | 0.98912 | 0.95174 | 0.91432 | 0.87685 | 0.83933 | 1.0761 | 0.88292 |  |  | 1.0272 | 0.99495 | 1.1626 | 0.79786 | 1.1016 | 4.2398 | 3.6885 | 1.9479 | 3.6542 | 2.6135 | 16.9992 | 1.6567 | 1.7029 | 7.5256 | 8.9492 | 1.082 | 1.2212 | 8.8135 | 6.5194 | 3.9574 | 1.3702 | 7.1405 | 8.223 | 9.3675 | 17.4792 | 18.1337 | 18.7886 | 19.4437 | 20.0989 | 20.7544 | 21.4101 | 22.066 | 22.7222 | 23.3787 | 24.0355 | 0.6111 | 0.39413 | 1.3905 | 1.5434 | 0.94617 | 1.1896 | 0.87507 | 1.0383 | 1.078 | 0.79454 | 0.76406 | 1.1917 | 1.4445 | 1.4864 | 1.5282 | 1.5699 | 1.6116 | 1.8602 | 1.9014 | 2.0246 | 2.4315 | 2.8328 | 3.2292 | 3.6211 | 4.0089 | 4.3929 | 4.7734 | 0.73451 | 0.63412 | 6.5246 | 4.7889 | 5.6683 | 1.6126 | 1.2423 | 0.72735 | 4.8029 | 1.0317 | 0.39786 | 2.11 | 2.1676 | 2.0831 | 1.2132 | 2.277
50 | 1.184 | 0.94178 | 0.91796 | 0.8527 | 1.0554 | 1.2568 | 1.297 | 1.457 | 1.5367 | 1.6559 | 1.8535 | 1.9323 | 1.9716 | 2.0501 | 2.2455 | 2.4397 | 2.6329 | 2.825 | 3.0161 | 3.2061 | 3.3951 | 3.5831 | 3.7701 | 3.9191 | 3.9562 | 4.1413 | 4.3254 | 4.5085 | 4.6907 | 1.1076 | 0.8654 | 1.0043 | 1.142 | 1.4139 | 1.6815 | 1.9452 | 2.2052 | 2.4619 | 2.7155 | 2.9661 | 3.2141 | 3.4596 | 1.2607 | 1.3918 | 1.522 | 1.6514 | 1.78 | 1.9078 | 2.035 | 2.1614 | 2.2872 | 2.4124 | 2.5369 | 0.91631 | 1.4084 | 0.99088 | 0.96331 | 0.93571 | 0.90808 | 0.88042 | 0.85272 | 0.82499 | 0.79723 | 0.76943 | 0.7416 | 0.71373 | 0.88482 | 0.74732 |  |  | 0.87444 | 0.84697 | 0.9897 | 0.67907 | 0.93949 | 3.2774 | 2.8487 | 1.5595 | 2.8249 | 2.0426 | 13.0483 | 1.3221 | 1.3593 | 5.7206 | 6.795 | 0.92678 | 1.0434 | 6.6968 | 4.9668 | 3.0514 | 1.1464 | 5.4378 | 6.2358 | 7.089 | 13.4087 | 13.9224 | 14.4375 | 14.9539 | 15.4714 | 15.9897 | 16.5087 | 17.0283 | 17.5483 | 18.0687 | 18.5894 | 0.58304 | 0.37603 | 1.1272 | 1.2545 | 0.80719 | 0.98367 | 0.74725 | 0.86602 | 0.8965 | 0.6817 | 0.65802 | 0.97554 | 1.1633 | 1.1944 | 1.2254 | 1.2564 | 1.2874 | 1.472 | 1.5026 | 1.5941 | 1.8964 | 2.1947 | 2.4894 | 2.7809 | 3.0694 | 3.3552 | 3.6385 | 0.62765 | 0.55787 | 4.9636 | 3.6333 | 4.3211 | 1.2813 | 1.0176 | 0.64808 | 3.6803 | 0.84237 | 0.35601 | 1.662 | 1.7033 | 1.6411 | 0.96551 | 1.7797
55 | 1.0071 | 0.8337 | 0.81262 | 0.75485 | 0.90903 | 1.0622 | 1.0928 | 1.2145 | 1.2751 | 1.3658 | 1.5162 | 1.5761 | 1.606 | 1.6657 | 1.8144 | 1.9622 | 2.1092 | 2.2554 | 2.4008 | 2.5455 | 2.6894 | 2.8325 | 2.975 | 3.0884 | 3.1167 | 3.2576 | 3.3979 | 3.5375 | 3.6764 | 0.97756 | 0.76382 | 0.86922 | 0.97371 | 1.1801 | 1.3832 | 1.5834 | 1.7809 | 1.9758 | 2.1685 | 2.359 | 2.5475 | 2.7342 | 1.0631 | 1.1627 | 1.2616 | 1.3599 | 1.4576 | 1.5547 | 1.6513 | 1.7475 | 1.8431 | 1.9382 | 2.0329 | 0.8079 | 1.161 | 0.84149 | 0.8203 | 0.79908 | 0.77784 | 0.75658 | 0.73529 | 0.71398 | 0.69264 | 0.67128 | 0.64989 | 0.62847 | 0.75519 | 0.65531 |  |  | 0.77068 | 0.74647 | 0.87227 | 0.59846 | 0.82957 | 2.6118 | 2.2949 | 1.2983 | 2.2572 | 1.6601 | 10.2168 | 1.0972 | 1.1284 | 4.4904 | 5.2883 | 0.8215 | 0.92254 | 5.2169 | 3.9006 | 2.4454 | 0.99499 | 4.2595 | 4.8536 | 5.5192 | 10.4424 | 10.8591 | 11.2783 | 11.6997 | 12.1231 | 12.5484 | 12.9752 | 13.4035 | 13.8331 | 14.2638 | 14.6954 | 0.56433 | 0.36396 | 0.9499 | 1.0598 | 0.71296 | 0.84467 | 0.66053 | 0.74924 | 0.77337 | 0.6048 | 0.58595 | 0.82706 | 0.96964 | 0.99326 | 1.0168 | 1.0404 | 1.0639 | 1.2042 | 1.2274 | 1.297 | 1.5267 | 1.7534 | 1.9774 | 2.1991 | 2.4185 | 2.636 | 2.8516 | 0.55514 | 0.50576 | 3.8781 | 2.8333 | 3.3854 | 1.0586 | 0.86612 | 0.59371 | 2.9013 | 0.71459 | 0.3273 | 1.3608 | 1.3912 | 1.3438 | 0.79896 | 1.4466
60 | 0.88403 | 0.75772 | 0.73856 | 0.68605 | 0.80687 | 0.92691 | 0.95083 | 1.0462 | 1.0937 | 1.1648 | 1.2827 | 1.3296 | 1.353 | 1.3998 | 1.5164 | 1.6322 | 1.7475 | 1.8621 | 1.9761 | 2.0895 | 2.2023 | 2.3146 | 2.4263 | 2.5152 | 2.5374 | 2.648 | 2.758 | 2.8675 | 2.9765 | 0.8865 | 0.69267 | 0.77503 | 0.85668 | 1.018 | 1.1768 | 1.3333 | 1.4878 | 1.6403 | 1.791 | 1.9401 | 2.0877 | 2.2338 | 0.92596 | 1.0038 | 1.0812 | 1.1581 | 1.2346 | 1.3106 | 1.3862 | 1.4614 | 1.5363 | 1.6107 | 1.6849 | 0.73234 | 0.98969 | 0.73786 | 0.72107 | 0.70426 | 0.68743 | 0.67058 | 0.65372 | 0.63683 | 0.61993 | 0.603 | 0.58606 | 0.56909 | 0.66507 | 0.59135 |  |  | 0.69844 | 0.6765 | 0.7905 | 0.54224 | 0.75268 | 2.1526 | 1.9026 | 1.1173 | 1.8653 | 1.3922 | 8.1497 | 0.94134 | 0.9684 | 3.6162 | 4.246 | 0.74774 | 0.83831 | 4.1933 | 3.1583 | 2.0167 | 0.88969 | 3.4439 | 3.897 | 4.417 | 8.3401 | 8.6723 | 9.0072 | 9.3446 | 9.6843 | 10.0263 | 10.3703 | 10.7163 | 11.0641 | 11.4135 | 11.7645 | 0.54562 | 0.3519 | 0.82695 | 0.92483 | 0.647 | 0.74794 | 0.59986 | 0.6677 | 0.68772 | 0.55125 | 0.53534 | 0.7239 | 0.83543 | 0.8539 | 0.87235 | 0.89077 | 0.90916 | 1.0189 | 1.0371 | 1.0915 | 1.2713 | 1.4488 | 1.6242 | 1.7978 | 1.9697 | 2.14 | 2.309 | 0.5044 | 0.46876 | 3.129 | 2.2813 | 2.7399 | 0.90402 | 0.7604 | 0.55466 | 2.3637 | 0.62515 | 0.30611 | 1.152 | 1.1746 | 1.1377 | 0.68226 | 1.2159
65 | 0.79317 | 0.69949 | 0.6818 | 0.63333 | 0.73073 | 0.82752 | 0.8468 | 0.92371 | 0.96202 | 1.0193 | 1.1144 | 1.1522 | 1.1711 | 1.2089 | 1.3028 | 1.3963 | 1.4892 | 1.5817 | 1.6736 | 1.7651 | 1.8561 | 1.9467 | 2.0368 | 2.1085 | 2.1264 | 2.2157 | 2.3044 | 2.3928 | 2.4807 | 0.81648 | 0.63795 | 0.70416 | 0.7698 | 0.8995 | 1.0272 | 1.1532 | 1.2774 | 1.4002 | 1.5215 | 1.6416 | 1.7604 | 1.8781 | 0.82377 | 0.88644 | 0.94873 | 1.0106 | 1.0722 | 1.1334 | 1.1943 | 1.2549 | 1.3152 | 1.3752 | 1.4349 | 0.67401 | 0.86344 | 0.6605 | 0.64684 | 0.63316 | 0.61947 | 0.60577 | 0.59205 | 0.57831 | 0.56456 | 0.55079 | 0.53701 | 0.52321 | 0.59737 | 0.54182 |  |  | 0.6432 | 0.62299 | 0.72798 | 0.4991 | 0.69375 | 1.8252 | 1.6173 | 0.98359 | 1.5838 | 1.1968 | 6.6327 | 0.82628 | 0.85059 | 2.9965 | 3.5096 | 0.69181 | 0.77445 | 3.47 | 2.6303 | 1.7068 | 0.81083 | 2.8675 | 3.2218 | 3.6402 | 6.8409 | 7.1113 | 7.3842 | 7.6594 | 7.9369 | 8.2166 | 8.4984 | 8.7822 | 9.0679 | 9.3554 | 9.6446 | 0.53315 | 0.34386 | 0.7355 | 0.82436 | 0.59618 | 0.67506 | 0.55303 | 0.60622 | 0.62315 | 0.50983 | 0.49621 | 0.64795 | 0.73772 | 0.7526 | 0.76745 | 0.78228 | 0.79708 | 0.88544 | 0.90009 | 0.94391 | 1.0887 | 1.2317 | 1.373 | 1.5129 | 1.6514 | 1.7888 | 1.925 | 0.46527 | 0.43999 | 2.5996 | 1.8917 | 2.2835 | 0.79065 | 0.68199 | 0.52405 | 1.9831 | 0.55944 | 0.29006 | 0.99954 | 1.0171 | 0.98732 | 0.59844 | 1.0473
70 | 0.72469 | 0.6559 | 0.63931 | 0.59386 | 0.67345 | 0.75253 | 0.76829 | 0.83114 | 0.86245 | 0.90927 | 0.98695 | 1.0179 | 1.0333 | 1.0642 | 1.141 | 1.2174 | 1.2933 | 1.3689 | 1.4441 | 1.5189 | 1.5933 | 1.6673 | 1.741 | 1.7997 | 1.8143 | 1.8872 | 1.9598 | 2.0321 | 2.104 | 0.76453 | 0.59737 | 0.65128 | 0.70473 | 0.81038 | 0.91445 | 1.0171 | 1.1184 | 1.2185 | 1.3174 | 1.4153 | 1.5123 | 1.6084 | 0.74839 | 0.79949 | 0.85029 | 0.90079 | 0.951 | 1.0009 | 1.0506 | 1.1001 | 1.1493 | 1.1982 | 1.2469 | 0.63106 | 0.7705 | 0.60306 | 0.59176 | 0.58045 | 0.56913 | 0.55779 | 0.54644 | 0.53509 | 0.52371 | 0.51233 | 0.50094 | 0.48953 | 0.54736 | 0.50577 |  |  | 0.60155 | 0.58265 | 0.68084 | 0.46688 | 0.64961 | 1.5768 | 1.4055 | 0.88466 | 1.3724 | 1.0522 | 5.483 | 0.74136 | 0.76309 | 2.534 | 2.9485 | 0.64869 | 0.72516 | 2.9188 | 2.2316 | 1.4766 | 0.7507 | 2.4293 | 2.708 | 3.0418 | 5.6913 | 5.9083 | 6.1274 | 6.3484 | 6.5715 | 6.7964 | 7.0232 | 7.2518 | 7.4821 | 7.7141 | 7.9477 | 0.52068 | 0.33581 | 0.66779 | 0.7498 | 0.55853 | 0.62125 | 0.51837 | 0.56041 | 0.57503 | 0.47883 | 0.46696 | 0.59064 | 0.66383 | 0.67596 | 0.68807 | 0.70016 | 0.71223 | 0.78429 | 0.79624 | 0.83199 | 0.95011 | 1.0668 | 1.1822 | 1.2963 | 1.4095 | 1.5217 | 1.633 | 0.43622 | 0.41783 | 2.1964 | 1.5952 | 1.9358 | 0.70654 | 0.62338 | 0.50032 | 1.6931 | 0.5101 | 0.27732 | 0.88644 | 0.89996 | 0.87564 | 0.53584 | 0.92336
75 | 0.67208 | 0.62189 | 0.60617 | 0.56307 | 0.62926 | 0.69503 | 0.70814 | 0.76041 | 0.78645 | 0.8254 | 0.89001 | 0.91575 | 0.9286 | 0.95426 | 1.0181 | 1.0817 | 1.1449 | 1.2078 | 1.2703 | 1.3325 | 1.3945 | 1.4561 | 1.5174 | 1.5662 | 1.5784 | 1.6391 | 1.6995 | 1.7596 | 1.8195 | 0.72398 | 0.56568 | 0.61034 | 0.65463 | 0.74219 | 0.82846 | 0.91357 | 0.9976 | 1.0806 | 1.1628 | 1.244 | 1.3245 | 1.4043 | 0.69035 | 0.73275 | 0.77491 | 0.81682 | 0.8585 | 0.89997 | 0.94122 | 0.98226 | 1.0231 | 1.0638 | 1.1043 | 0.59727 | 0.69927 | 0.55878 | 0.54925 | 0.53972 | 0.53017 | 0.52061 | 0.51104 | 0.50147 | 0.49188 | 0.48228 | 0.47267 | 0.46306 | 0.50909 | 0.47755 |  |  | 0.56911 | 0.55123 | 0.64412 | 0.44176 | 0.61519 | 1.3887 | 1.2456 | 0.80876 | 1.2119 | 0.9421 | 4.6013 | 0.67623 | 0.69606 | 2.1837 | 2.5252 | 0.61519 | 0.68689 | 2.503 | 1.9304 | 1.3021 | 0.70426 | 2.0995 | 2.3211 | 2.6009 | 4.8224 | 5.0058 | 5.1909 | 5.3778 | 5.5664 | 5.7567 | 5.9486 | 6.1421 | 6.3372 | 6.5339 | 6.732 | 0.51133 | 0.32978 | 0.61568 | 0.69241 | 0.5291 | 0.57961 | 0.49127 | 0.52521 | 0.53806 | 0.45456 | 0.44404 | 0.54662 | 0.60735 | 0.61741 | 0.62746 | 0.63749 | 0.64751 | 0.70732 | 0.71724 | 0.74691 | 0.84498 | 0.94187 | 1.0377 | 1.1326 | 1.2266 | 1.3199 | 1.4124 | 0.41351 | 0.4004 | 1.892 | 1.3718 | 1.6733 | 0.64216 | 0.57827 | 0.48158 | 1.474 | 0.47236 | 0.26741 | 0.80015 | 0.81069 | 0.79047 | 0.48756 | 0.82828
80 | 0.63109 | 0.59513 | 0.58008 | 0.53884 | 0.59474 | 0.65029 | 0.66136 | 0.7055 | 0.7275 | 0.7604 | 0.81498 | 0.83673 | 0.84758 | 0.86925 | 0.92323 | 0.97692 | 1.0303 | 1.0834 | 1.1363 | 1.1889 | 1.2412 | 1.2932 | 1.3451 | 1.3863 | 1.3966 | 1.4479 | 1.499 | 1.5498 | 1.6004 | 0.69188 | 0.5406 | 0.57816 | 0.61542 | 0.68909 | 0.76171 | 0.83337 | 0.90413 | 0.97409 | 1.0433 | 1.1118 | 1.1797 | 1.2469 | 0.64512 | 0.68085 | 0.71637 | 0.75169 | 0.78682 | 0.82177 | 0.85655 | 0.89116 | 0.92561 | 0.9599 | 0.99405 | 0.57056 | 0.64407 | 0.52445 | 0.51625 | 0.50804 | 0.49982 | 0.4916 | 0.48336 | 0.47512 | 0.46687 | 0.45861 | 0.45035 | 0.44207 | 0.47872 | 0.45498 |  |  | 0.54392 | 0.52684 | 0.61562 | 0.42206 | 0.58822 | 1.2437 | 1.1221 | 0.75004 | 1.0881 | 0.85696 | 3.9275 | 0.62575 | 0.64444 | 1.9133 | 2.1999 | 0.58958 | 0.65777 | 2.1833 | 1.6986 | 1.1674 | 0.66884 | 1.8463 | 2.0239 | 2.259 | 4.1539 | 4.3088 | 4.4652 | 4.6231 | 4.7825 | 4.9433 | 5.1055 | 5.2692 | 5.4342 | 5.6005 | 5.7681 | 0.50197 | 0.32375 | 0.57525 | 0.64796 | 0.50579 | 0.54697 | 0.46976 | 0.49738 | 0.50893 | 0.43551 | 0.42592 | 0.51232 | 0.56348 | 0.57196 | 0.58043 | 0.58889 | 0.59733 | 0.64774 | 0.6561 | 0.68111 | 0.7638 | 0.84552 | 0.92637 | 1.0064 | 1.0858 | 1.1645 | 1.2427 | 0.39554 | 0.38675 | 1.658 | 1.2001 | 1.4714 | 0.5924 | 0.54321 | 0.46666 | 1.3052 | 0.44295 | 0.25927 | 0.73345 | 0.74175 | 0.72467 | 0.4501 | 0.75484
50.5 |  | 0.92983 | 0.90632 | 0.84189 | 1.0392 | 1.2353 | 1.2744 | 1.4301 | 1.5077 | 1.6237 | 1.8162 | 1.8929 | 1.9311 | 2.0075 | 2.1977 | 2.3869 | 2.5749 | 2.762 | 2.948 | 3.133 | 3.317 | 3.5 | 3.6821 | 3.8271 | 3.8633 | 4.0435 | 4.2227 | 4.4011 | 4.5785 | 1.0933 | 0.85422 | 0.98943 | 1.1235 | 1.3881 | 1.6486 | 1.9052 | 2.1583 | 2.4081 | 2.6549 | 2.899 | 3.1404 | 3.3794 | 1.2378 | 1.3654 | 1.4921 | 1.618 | 1.7432 | 1.8677 | 1.9915 | 2.1146 | 2.237 | 2.3588 | 2.4801 | 0.90473 | 1.3792 | 0.97378 | 0.947 | 0.92019 | 0.89335 | 0.86648 | 0.83958 | 0.81265 | 0.78568 | 0.75868 | 0.73165 | 0.70458 | 0.87021 | 0.73729 |  |  | 0.86327 | 0.83615 | 0.97706 | 0.67032 | 0.92748 | 3.2038 | 2.7903 | 1.5289 | 2.7605 | 1.9982 | 12.7349 | 1.2956 | 1.3322 | 5.5801 | 6.6286 | 0.9154 | 1.0305 | 6.5334 | 4.8476 | 2.9822 | 1.1296 | 5.3042 | 6.0806 | 6.9156 | 13.0849 | 13.5899 | 14.0965 | 14.6045 | 15.1137 | 15.6238 | 16.1346 | 16.6461 | 17.1582 | 17.6706 | 18.1834 | 0.57992 | 0.37402 | 1.1067 | 1.2321 | 0.79685 | 0.96782 | 0.73777 | 0.85291 | 0.88279 | 0.67349 | 0.65017 | 0.95922 | 1.142 | 1.1722 | 1.2024 | 1.2326 | 1.2627 | 1.4425 | 1.4722 | 1.5613 | 1.8556 | 2.146 | 2.4328 | 2.7166 | 2.9974 | 3.2757 | 3.5515 | 0.61972 | 0.55226 | 4.8437 | 3.5439 | 4.2178 | 1.2548 | 0.99992 | 0.64233 | 3.5943 | 0.82721 | 0.35273 | 1.6262 | 1.6663 | 1.6057 | 0.94695 | 1.7393
0.88701 | g
1.5054 | a
0.8227 | b
-18 | m
CT-values at BL20B2
keV | San Carlos Fo92 | g-Mg2SiO4 | b-Mg2SiO4 | Fo100 | Fo95 | Fo90 | Fo89 | Fo85 | Fo83 | Fo80 |  | Fo73 | Fo72 | Fo70 |  | Fo60 |  | Fo50 |  | Fo40 |  | Fo30 | Fo25 | Fo21 | Fo20 |  | Fo10 |  | Fo0 | MgSiO3-per | En100 | En95 | En90 | En80 | En70 | En60 | En50 | En40 | En30 | En20 | En10 | En0 | Di100 | Di90 | Di80 | Di70 | Di60 | Di50 | Di40 | Di30 | Di20 | Di10 | Di0 | jadeite | wollastonite | An100 | An90 | An80 | An70 | An60 | An50 | An40 | An30 | An20 | An10 | An0 | Or | quartz |  |  | silimanite | andalusite | kayanite | cordierite | pyrope | almandine | spessaritine | grossular | andradite | sphene | zircon | akermanite | gehlenite | chromite | magnetite | spinel | corundum | hematite | ilmenite | rutile | hibonite | pyrite | troilite | pentlandite | iron | Fe90 | Fe80 | Fe70 | Fe60 | Fe50 | Fe40 | Fe30 | Fe20 | Fe10 | nickel | diamond | graphite | prehnite | zoisite | anthophyrite | tremolite | talc | phlogopite | muscovite | kaolinite | Serpentine | Serp90Cronst10 | Ser84 | Ser83 | Ser82 | Ser81 | Serp80Cronst20 | Ser74 | Ser73 | Serp70Cronst30 | Serp60Cronst40 | Serp50Cronst50 | Serp40Cronst60 | Serp30Cronst70 | Serp20Cronst80 | Serp10Cronst90 | Cronstedtite | saponite | brucite | goethite | tochilinite | ferrihydrite | calcite | dolomite | magnesite | siderite | gypsum | epsomite | fluorapatite | chrolapatite | hydroxyapatite | halite | fluorite
5 | 215.8469 | 227.81 | 223.0598 | 209.9286 | 213.2152 | 216.4791 | 217.1292 | 219.7208 | 221.0113 | 222.9405 |  | 227.4119 | 228.0472 | 229.3154 |  | 235.6064 |  | 241.8156 |  | 247.9452 |  | 253.9971 | 256.9945 | 259.3789 | 259.9731 |  | 265.875 |  | 271.7042 | 263.4567 | 215.0563 | 216.8834 | 218.7079 | 222.3493 | 225.9803 | 229.601 | 233.2116 | 236.8121 | 240.4026 | 243.9831 | 247.5539 | 251.115 | 330.4932 | 331.8168 | 333.1508 | 334.4948 | 335.8482 | 337.2107 | 338.5818 | 339.9611 | 341.3482 | 342.7428 | 344.1445 | 226.1432 | 381.3873 | 266.608 | 258.7707 | 250.8727 | 242.9111 | 234.8831 | 226.7855 | 218.6149 | 210.3673 | 202.0386 | 193.624 | 185.1185 | 242.935 | 195.5619 |  |  | 218.0892 | 212.4369 | 241.4767 | 177.1866 | 229.6584 | 271.5723 | 253.9979 | 405.5702 | 404.1745 | 519.2962 | 569.4372 | 356.3346 | 364.2412 | 251.1161 | 288.8152 | 223.5315 | 248.9176 | 287.5581 | 567.1137 | 724.5156 | 283.363 | 535.4412 | 458.434 | 472.7904 | 479.3103 | 496.0678 | 512.8845 | 529.7595 | 546.6918 | 563.6807 | 580.7251 | 597.8241 | 614.9768 | 632.1821 | 649.4392 | 47.8861 | 33.2731 | 300.5363 | 326.9903 | 201.8956 | 256.9086 | 188.2927 | 227.6862 | 236.5749 | 169.7757 | 162.5335 | 166.4297 | 168.7631 | 169.1516 | 169.5401 | 169.9285 | 170.3168 | 172.6444 | 173.032 | 174.1941 | 178.061 | 181.9172 | 185.7622 | 189.596 | 193.4183 | 197.2291 | 201.0282 | 162.7179 | 126.4181 | 228.9874 | 248.6675 | 207.3595 | 338.6698 | 255.7913 | 130.7719 | 187.4688 | 223.3566 | 72.9582 | 443.0252 | 457.7043 | 437.9031 | 295.7238 | 472.9475
10 | 59.5482 | 43.4737 | 42.5615 | 40.0379 | 52.2084 | 63.6926 | 65.9243 | 74.6672 | 78.9387 | 85.2348 |  | 99.471 | 101.4582 | 105.4008 |  | 124.54 |  | 142.8589 |  | 160.4942 |  | 177.5432 | 185.8712 | 192.4463 | 194.0784 |  | 210.1561 |  | 225.821 | 50.5096 | 41.1866 | 49.6005 | 57.6299 | 72.8139 | 87.1007 | 100.6892 | 113.7074 | 126.2456 | 138.3707 | 150.1347 | 161.5791 | 172.7379 | 67.535 | 74.6898 | 81.6525 | 88.4455 | 95.0866 | 101.5904 | 107.969 | 114.2327 | 120.3903 | 126.4494 | 132.4168 | 43.3709 | 79.7921 | 53.9728 | 52.2084 | 50.4285 | 48.6322 | 46.8185 | 44.9864 | 43.1347 | 41.2619 | 39.3665 | 37.4466 | 35.5 | 48.6821 | 37.7317 |  |  | 41.7885 | 40.6975 | 46.2976 | 33.9007 | 43.9504 | 162.2382 | 144.3929 | 84.0255 | 146.3753 | 112.0464 | 120.7472 | 74.0856 | 75.697 | 272.1388 | 311.1117 | 42.4978 | 47.4827 | 306.5362 | 241.0343 | 160.9023 | 55.7396 | 263.6081 | 295.703 | 326.1411 | 565.0451 | 582.0441 | 599.1066 | 616.2313 | 633.4168 | 650.6618 | 667.9651 | 685.3254 | 702.7413 | 720.2117 | 737.7354 | 7.364 | 4.7616 | 61.5576 | 66.711 | 38.6553 | 51.3838 | 36.0337 | 45.0166 | 46.9082 | 32.4121 | 30.8593 | 50.5501 | 61.3524 | 63.0996 | 64.8333 | 66.554 | 68.2621 | 78.2698 | 79.9008 | 84.7368 | 100.3069 | 115.1674 | 129.4478 | 143.2407 | 156.6155 | 169.6264 | 182.3165 | 31.037 | 23.3965 | 236.7918 | 186.2983 | 209.4823 | 71.8695 | 52.9976 | 24.0551 | 180.2346 | 46.2345 | 13.0128 | 93.3148 | 96.3447 | 92.2689 | 60.1221 | 100.5091
15 | 22.7142 | 15.59 | 15.2249 | 14.2137 | 19.5596 | 24.4825 | 25.4276 | 29.1038 | 30.8879 | 33.5072 |  | 39.3978 | 40.2176 | 41.8427 |  | 49.7125 |  | 57.2264 |  | 64.4497 |  | 71.4269 | 74.8334 | 77.5223 | 78.1897 |  | 84.7626 |  | 91.1646 | 18.4106 | 14.69 | 18.3975 | 21.8741 | 28.3115 | 34.271 | 39.8947 | 45.2599 | 50.4145 | 55.3915 | 60.2151 | 64.904 | 69.4732 | 25.6684 | 28.6903 | 31.609 | 34.4414 | 37.1998 | 39.8937 | 42.53 | 45.1145 | 47.652 | 50.1463 | 52.6007 | 15.583 | 30.7196 | 20.2181 | 19.4841 | 18.7411 | 17.9885 | 17.226 | 16.4533 | 15.6699 | 14.8757 | 14.0705 | 13.2544 | 12.4274 | 17.9723 | 13.3339 |  |  | 14.9643 | 14.5259 | 16.7717 | 11.7882 | 15.8059 | 65.0357 | 57.6926 | 32.2861 | 58.1402 | 43.7522 | 48.1162 | 28.4156 | 29.0631 | 109.4404 | 126.0833 | 15.2236 | 17.2448 | 124.2166 | 96.757 | 63.4674 | 20.7452 | 105.2843 | 118.8884 | 131.8616 | 229.1821 | 236.4283 | 243.7014 | 251.0007 | 258.3257 | 265.6759 | 273.0509 | 280.4501 | 287.8729 | 295.319 | 302.7877 | 2.5158 | 1.6227 | 23.3424 | 25.3491 | 13.6802 | 19.0802 | 12.6345 | 16.4287 | 17.2149 | 11.2195 | 10.5719 | 19.2226 | 23.8537 | 24.5943 | 25.3274 | 26.0531 | 26.772 | 30.958 | 31.6369 | 33.6455 | 40.0813 | 46.1967 | 52.0596 | 57.7143 | 63.1926 | 68.5184 | 73.7104 | 10.6412 | 7.6851 | 95.9278 | 75.112 | 84.845 | 27.8141 | 20.0891 | 7.9637 | 72.9625 | 17.3068 | 4.1319 | 36.1094 | 37.2571 | 35.7062 | 22.5151 | 39.0536
20 | 10.7645 | 7.0499 | 6.8732 | 6.3882 | 9.0932 | 11.7194 | 12.2332 | 14.2461 | 15.2267 | 16.6655 |  | 19.8823 | 20.3271 | 21.2067 |  | 25.429 |  | 29.4151 |  | 33.2201 |  | 36.8795 | 38.6622 | 40.068 | 40.4168 |  | 43.8485 |  | 47.187 | 8.4421 | 6.6147 | 8.4836 | 10.3094 | 13.806 | 17.0803 | 20.1486 | 23.0446 | 25.8008 | 28.4431 | 30.9907 | 33.4578 | 35.8554 | 12.2278 | 13.8863 | 15.4943 | 17.0528 | 18.5645 | 20.0332 | 21.4626 | 22.8566 | 24.2187 | 25.552 | 26.8592 | 7.0469 | 14.9416 | 9.3646 | 8.9894 | 8.6125 | 8.234 | 7.854 | 7.4725 | 7.0897 | 6.7056 | 6.3203 | 5.9338 | 5.5462 | 8.196 | 5.9681 |  |  | 6.7381 | 6.528 | 7.617 | 5.2453 | 7.1504 | 33.5062 | 29.5201 | 15.7796 | 29.7436 | 21.9854 | 104.3541 | 13.7021 | 14.0463 | 56.5208 | 65.3859 | 6.8633 | 7.8459 | 64.4202 | 49.9327 | 32.3863 | 9.6236 | 54.1498 | 61.3609 | 68.3219 | 118.8324 | 122.7237 | 126.6291 | 130.5485 | 134.4815 | 138.4279 | 142.3875 | 146.36 | 150.3452 | 154.3427 | 158.3524 | 1.3781 | 0.88879 | 11.0009 | 12.0574 | 6.138 | 8.7905 | 5.6504 | 7.4473 | 7.8305 | 5.0056 | 4.7123 | 8.9837 | 11.4446 | 11.8457 | 12.244 | 12.6396 | 13.0324 | 15.3293 | 15.7022 | 16.8047 | 20.3148 | 23.6103 | 26.7378 | 29.7322 | 32.6186 | 35.4149 | 38.1343 | 4.7287 | 3.4386 | 49.7354 | 38.7743 | 43.9757 | 13.4486 | 9.3856 | 3.6058 | 37.7952 | 7.9518 | 1.893 | 17.8285 | 18.4243 | 17.6147 | 10.4572 | 19.4304
25 | 5.8829 | 3.8703 | 3.7726 | 3.5047 | 4.9662 | 6.4125 | 6.6997 | 7.8404 | 8.4056 | 9.2461 |  | 11.1702 | 11.4405 | 11.9774 |  | 14.5861 |  | 17.0679 |  | 19.4312 |  | 21.6902 | 22.7853 | 23.6464 | 23.8597 |  | 25.9524 |  | 27.9788 | 4.6319 | 3.6207 | 4.629 | 5.6259 | 7.5825 | 9.4844 | 11.3252 | 13.1009 | 14.8105 | 16.4558 | 18.041 | 19.5715 | 21.0526 | 6.6228 | 7.5612 | 8.4881 | 9.4025 | 10.3038 | 11.1913 | 12.0645 | 12.923 | 13.7668 | 14.5958 | 15.4103 | 3.8577 | 8.1116 | 5.0503 | 4.8496 | 4.6486 | 4.4473 | 4.2456 | 4.0435 | 3.8412 | 3.6385 | 3.4355 | 3.2322 | 3.0286 | 4.4217 | 3.2482 |  |  | 3.6893 | 3.5735 | 4.1748 | 2.8667 | 3.9197 | 19.6154 | 17.143 | 8.6246 | 17.1864 | 12.3015 | 64.5452 | 7.4193 | 7.619 | 33.5099 | 38.9439 | 3.7776 | 4.3169 | 38.3711 | 29.5477 | 18.727 | 5.252 | 32.0531 | 36.4197 | 40.6918 | 70.8061 | 73.187 | 75.5762 | 77.9738 | 80.3795 | 82.7933 | 85.215 | 87.6444 | 90.0815 | 92.526 | 94.9779 | 0.979 | 0.63141 | 5.9392 | 6.5351 | 3.3609 | 4.757 | 3.0953 | 4.0417 | 4.2462 | 2.7541 | 2.5986 | 4.8981 | 6.2513 | 6.4748 | 6.6977 | 6.9199 | 7.1415 | 8.4574 | 8.6743 | 9.3207 | 11.4261 | 13.4514 | 15.395 | 17.2604 | 19.0541 | 20.7841 | 22.4581 | 2.5905 | 1.9368 | 29.5406 | 22.8002 | 26.0529 | 7.2855 | 5.0897 | 2.0656 | 22.2907 | 4.2921 | 1.0968 | 9.7842 | 10.1277 | 9.6583 | 5.5818 | 10.7285
30 | 3.6543 | 2.4671 | 2.4048 | 2.2338 | 3.1058 | 3.9712 | 4.1435 | 4.8299 | 5.1715 | 5.6815 |  | 6.8607 | 7.0279 | 7.3611 |  | 9.0051 |  | 10.6086 |  | 12.1675 |  | 13.6793 | 14.4172 | 14.9991 | 15.1434 |  | 16.5608 |  | 17.9339 | 2.9457 | 2.3019 | 2.9029 | 3.4982 | 4.6719 | 5.8235 | 6.9529 | 8.0599 | 9.144 | 10.2048 | 11.2419 | 12.2553 | 13.2452 | 4.069 | 4.6331 | 5.1929 | 5.7481 | 6.2989 | 6.8451 | 7.3867 | 7.9235 | 8.4556 | 8.9828 | 9.505 | 2.4498 | 4.9289 | 3.1123 | 2.9939 | 2.8753 | 2.7566 | 2.6377 | 2.5186 | 2.3994 | 2.28 | 2.1605 | 2.0408 | 1.9209 | 2.7313 | 2.0537 |  |  | 2.3399 | 2.2664 | 2.6482 | 1.8187 | 2.4919 | 12.3045 | 10.6353 | 5.2708 | 10.6531 | 7.4987 | 43.3371 | 4.5198 | 4.6413 | 21.6345 | 25.3104 | 2.4074 | 2.7439 | 24.9342 | 18.9594 | 11.6247 | 3.2851 | 20.6196 | 23.5592 | 26.3934 | 46.2776 | 47.825 | 49.3774 | 50.9348 | 52.4971 | 54.0644 | 55.6365 | 57.2134 | 58.7951 | 60.3815 | 61.9725 | 0.79816 | 0.51478 | 3.6455 | 4.0184 | 2.1388 | 2.9557 | 1.972 | 2.5223 | 2.6438 | 1.7623 | 1.6697 | 3.0403 | 3.8496 | 3.9836 | 4.1173 | 4.2508 | 4.3839 | 5.1776 | 5.309 | 5.7016 | 6.9936 | 8.2595 | 9.4984 | 10.7095 | 11.8923 | 13.0465 | 14.1725 | 1.651 | 1.2756 | 18.9921 | 14.3619 | 16.6289 | 4.4338 | 3.1502 | 1.3876 | 14.0933 | 2.6455 | 0.74352 | 5.9389 | 6.1416 | 5.8616 | 3.3706 | 6.5068
35 | 2.499 | 1.7494 | 1.7051 | 1.5839 | 2.1453 | 2.7029 | 2.8139 | 3.2567 | 3.4771 | 3.8067 |  | 4.5704 | 4.6789 | 4.8954 |  | 5.9685 |  | 7.0254 |  | 8.0651 |  | 9.0867 | 9.5904 | 9.9898 | 10.0892 |  | 11.0717 |  | 12.0337 | 2.08 | 1.6253 | 2.0119 | 2.395 | 3.151 | 3.8942 | 4.6254 | 5.3451 | 6.0539 | 6.752 | 7.4397 | 8.1173 | 8.7849 | 2.7476 | 3.1113 | 3.4724 | 3.8311 | 4.1874 | 4.5414 | 4.893 | 5.2425 | 5.5897 | 5.9347 | 6.2775 | 1.7271 | 3.2734 | 2.1137 | 2.0379 | 1.9621 | 1.8861 | 1.8101 | 1.734 | 1.6577 | 1.5814 | 1.505 | 1.4284 | 1.3518 | 1.8635 | 1.4372 |  |  | 1.6496 | 1.5978 | 1.867 | 1.2818 | 1.7609 | 8.1724 | 7.0411 | 3.5261 | 7.037 | 4.9485 | 30.6697 | 3.016 | 3.0983 | 14.6469 | 17.3133 | 1.7112 | 1.9439 | 17.0482 | 12.7453 | 7.6699 | 2.2792 | 13.9211 | 16.019 | 18.0982 | 32.2145 | 33.3263 | 34.4407 | 35.5576 | 36.6772 | 37.7996 | 38.9248 | 40.0528 | 41.1837 | 42.3175 | 43.4541 | 0.70463 | 0.45445 | 2.4606 | 2.7181 | 1.5116 | 2.0273 | 1.3951 | 1.7443 | 1.8227 | 1.2536 | 1.194 | 2.076 | 2.5972 | 2.6835 | 2.7696 | 2.8557 | 2.9415 | 3.4535 | 3.5384 | 3.7921 | 4.6289 | 5.4528 | 6.2646 | 7.0645 | 7.8529 | 8.6299 | 9.3956 | 1.1691 | 0.93989 | 12.7796 | 9.4965 | 11.1148 | 2.9539 | 2.1498 | 1.0429 | 9.3723 | 1.799 | 0.56349 | 3.931 | 4.0579 | 3.8801 | 2.2376 | 4.2894
40 | 1.8442 | 1.3474 | 1.3134 | 1.22 | 1.6026 | 1.9827 | 2.0584 | 2.3604 | 2.5107 | 2.7356 |  | 3.2569 | 3.331 | 3.479 |  | 4.2131 |  | 4.9382 |  | 5.6541 |  | 6.361 | 6.7109 | 6.9892 | 7.0585 |  | 7.7466 |  | 8.4251 | 1.5959 | 1.247 | 1.5102 | 1.771 | 2.2858 | 2.7922 | 3.2909 | 3.7824 | 4.2671 | 4.7454 | 5.2178 | 5.6845 | 6.1458 | 2.0058 | 2.2536 | 2.4998 | 2.7443 | 2.9874 | 3.2289 | 3.469 | 3.7077 | 3.9451 | 4.1812 | 4.416 | 1.3232 | 2.3424 | 1.5533 | 1.5016 | 1.4499 | 1.3982 | 1.3463 | 1.2944 | 1.2425 | 1.1904 | 1.1384 | 1.0862 | 1.034 | 1.3739 | 1.0936 |  |  | 1.2629 | 1.2233 | 1.4294 | 0.98139 | 1.3517 | 5.7436 | 4.9645 | 2.5445 | 4.9423 | 3.4986 | 22.5622 | 2.1705 | 2.23 | 10.314 | 12.247 | 1.32 | 1.4943 | 12.0571 | 8.9285 | 5.3713 | 1.7135 | 9.7745 | 11.2783 | 12.8161 | 23.3972 | 24.2312 | 25.0658 | 25.9012 | 26.7373 | 27.5744 | 28.4126 | 29.252 | 30.0926 | 30.9346 | 31.7779 | 0.64851 | 0.41826 | 1.7952 | 1.9876 | 1.161 | 1.5071 | 1.0727 | 1.3056 | 1.3597 | 0.96895 | 0.92763 | 1.5283 | 1.8834 | 1.9422 | 2.0009 | 2.0595 | 2.118 | 2.467 | 2.5248 | 2.6978 | 3.2688 | 3.8318 | 4.3874 | 4.9363 | 5.4789 | 6.0156 | 6.5466 | 0.89965 | 0.75079 | 8.949 | 6.5941 | 7.7679 | 2.1199 | 1.5862 | 0.84835 | 6.5565 | 1.3226 | 0.46161 | 2.7982 | 2.8824 | 2.7623 | 1.6031 | 3.0366
45 | 1.4425 | 1.1014 | 1.0736 | 0.99725 | 1.2699 | 1.5408 | 1.5948 | 1.81 | 1.9172 | 2.0775 |  | 2.4493 | 2.5021 | 2.6076 |  | 3.1315 |  | 3.6493 |  | 4.1612 |  | 4.6674 | 4.9184 | 5.1182 | 5.168 |  | 5.6629 |  | 6.1522 | 1.2994 | 1.0153 | 1.2026 | 1.3881 | 1.7545 | 2.1151 | 2.4702 | 2.8203 | 3.1658 | 3.5071 | 3.8443 | 4.1778 | 4.5078 | 1.5543 | 1.7307 | 1.906 | 2.0802 | 2.2533 | 2.4254 | 2.5965 | 2.7667 | 2.936 | 3.1043 | 3.2718 | 1.076 | 1.7767 | 1.2124 | 1.1753 | 1.1382 | 1.101 | 1.0637 | 1.0264 | 0.98912 | 0.95174 | 0.91432 | 0.87685 | 0.83933 | 1.0761 | 0.88292 |  |  | 1.0272 | 0.99495 | 1.1626 | 0.79786 | 1.1016 | 4.2398 | 3.6885 | 1.9479 | 3.6542 | 2.6135 | 16.9992 | 1.6567 | 1.7029 | 7.5256 | 8.9492 | 1.082 | 1.2212 | 8.8135 | 6.5194 | 3.9574 | 1.3702 | 7.1405 | 8.223 | 9.3675 | 17.4792 | 18.1337 | 18.7886 | 19.4437 | 20.0989 | 20.7544 | 21.4101 | 22.066 | 22.7222 | 23.3787 | 24.0355 | 0.6111 | 0.39413 | 1.3905 | 1.5434 | 0.94617 | 1.1896 | 0.87507 | 1.0383 | 1.078 | 0.79454 | 0.76406 | 1.1917 | 1.4445 | 1.4864 | 1.5282 | 1.5699 | 1.6116 | 1.8602 | 1.9014 | 2.0246 | 2.4315 | 2.8328 | 3.2292 | 3.6211 | 4.0089 | 4.3929 | 4.7734 | 0.73451 | 0.63412 | 6.5246 | 4.7889 | 5.6683 | 1.6126 | 1.2423 | 0.72735 | 4.8029 | 1.0317 | 0.39786 | 2.11 | 2.1676 | 2.0831 | 1.2132 | 2.277
50 | 1.184 | 0.94178 | 0.91796 | 0.8527 | 1.0554 | 1.2568 | 1.297 | 1.457 | 1.5367 | 1.6559 |  | 1.9323 | 1.9716 | 2.0501 |  | 2.4397 |  | 2.825 |  | 3.2061 |  | 3.5831 | 3.7701 | 3.9191 | 3.9562 |  | 4.3254 |  | 4.6907 | 1.1076 | 0.8654 | 1.0043 | 1.142 | 1.4139 | 1.6815 | 1.9452 | 2.2052 | 2.4619 | 2.7155 | 2.9661 | 3.2141 | 3.4596 | 1.2607 | 1.3918 | 1.522 | 1.6514 | 1.78 | 1.9078 | 2.035 | 2.1614 | 2.2872 | 2.4124 | 2.5369 | 0.91631 | 1.4084 | 0.99088 | 0.96331 | 0.93571 | 0.90808 | 0.88042 | 0.85272 | 0.82499 | 0.79723 | 0.76943 | 0.7416 | 0.71373 | 0.88482 | 0.74732 |  |  | 0.87444 | 0.84697 | 0.9897 | 0.67907 | 0.93949 | 3.2774 | 2.8487 | 1.5595 | 2.8249 | 2.0426 | 13.0483 | 1.3221 | 1.3593 | 5.7206 | 6.795 | 0.92678 | 1.0434 | 6.6968 | 4.9668 | 3.0514 | 1.1464 | 5.4378 | 6.2358 | 7.089 | 13.4087 | 13.9224 | 14.4375 | 14.9539 | 15.4714 | 15.9897 | 16.5087 | 17.0283 | 17.5483 | 18.0687 | 18.5894 | 0.58304 | 0.37603 | 1.1272 | 1.2545 | 0.80719 | 0.98367 | 0.74725 | 0.86602 | 0.8965 | 0.6817 | 0.65802 | 0.97554 | 1.1633 | 1.1944 | 1.2254 | 1.2564 | 1.2874 | 1.472 | 1.5026 | 1.5941 | 1.8964 | 2.1947 | 2.4894 | 2.7809 | 3.0694 | 3.3552 | 3.6385 | 0.62765 | 0.55787 | 4.9636 | 3.6333 | 4.3211 | 1.2813 | 1.0176 | 0.64808 | 3.6803 | 0.84237 | 0.35601 | 1.662 | 1.7033 | 1.6411 | 0.96551 | 1.7797
55 | 1.0071 | 0.8337 | 0.81262 | 0.75485 | 0.90903 | 1.0622 | 1.0928 | 1.2145 | 1.2751 | 1.3658 |  | 1.5761 | 1.606 | 1.6657 |  | 1.9622 |  | 2.2554 |  | 2.5455 |  | 2.8325 | 2.975 | 3.0884 | 3.1167 |  | 3.3979 |  | 3.6764 | 0.97756 | 0.76382 | 0.86922 | 0.97371 | 1.1801 | 1.3832 | 1.5834 | 1.7809 | 1.9758 | 2.1685 | 2.359 | 2.5475 | 2.7342 | 1.0631 | 1.1627 | 1.2616 | 1.3599 | 1.4576 | 1.5547 | 1.6513 | 1.7475 | 1.8431 | 1.9382 | 2.0329 | 0.8079 | 1.161 | 0.84149 | 0.8203 | 0.79908 | 0.77784 | 0.75658 | 0.73529 | 0.71398 | 0.69264 | 0.67128 | 0.64989 | 0.62847 | 0.75519 | 0.65531 |  |  | 0.77068 | 0.74647 | 0.87227 | 0.59846 | 0.82957 | 2.6118 | 2.2949 | 1.2983 | 2.2572 | 1.6601 | 10.2168 | 1.0972 | 1.1284 | 4.4904 | 5.2883 | 0.8215 | 0.92254 | 5.2169 | 3.9006 | 2.4454 | 0.99499 | 4.2595 | 4.8536 | 5.5192 | 10.4424 | 10.8591 | 11.2783 | 11.6997 | 12.1231 | 12.5484 | 12.9752 | 13.4035 | 13.8331 | 14.2638 | 14.6954 | 0.56433 | 0.36396 | 0.9499 | 1.0598 | 0.71296 | 0.84467 | 0.66053 | 0.74924 | 0.77337 | 0.6048 | 0.58595 | 0.82706 | 0.96964 | 0.99326 | 1.0168 | 1.0404 | 1.0639 | 1.2042 | 1.2274 | 1.297 | 1.5267 | 1.7534 | 1.9774 | 2.1991 | 2.4185 | 2.636 | 2.8516 | 0.55514 | 0.50576 | 3.8781 | 2.8333 | 3.3854 | 1.0586 | 0.86612 | 0.59371 | 2.9013 | 0.71459 | 0.3273 | 1.3608 | 1.3912 | 1.3438 | 0.79896 | 1.4466
60 | 0.88403 | 0.75772 | 0.73856 | 0.68605 | 0.80687 | 0.92691 | 0.95083 | 1.0462 | 1.0937 | 1.1648 |  | 1.3296 | 1.353 | 1.3998 |  | 1.6322 |  | 1.8621 |  | 2.0895 |  | 2.3146 | 2.4263 | 2.5152 | 2.5374 |  | 2.758 |  | 2.9765 | 0.8865 | 0.69267 | 0.77503 | 0.85668 | 1.018 | 1.1768 | 1.3333 | 1.4878 | 1.6403 | 1.791 | 1.9401 | 2.0877 | 2.2338 | 0.92596 | 1.0038 | 1.0812 | 1.1581 | 1.2346 | 1.3106 | 1.3862 | 1.4614 | 1.5363 | 1.6107 | 1.6849 | 0.73234 | 0.98969 | 0.73786 | 0.72107 | 0.70426 | 0.68743 | 0.67058 | 0.65372 | 0.63683 | 0.61993 | 0.603 | 0.58606 | 0.56909 | 0.66507 | 0.59135 |  |  | 0.69844 | 0.6765 | 0.7905 | 0.54224 | 0.75268 | 2.1526 | 1.9026 | 1.1173 | 1.8653 | 1.3922 | 8.1497 | 0.94134 | 0.9684 | 3.6162 | 4.246 | 0.74774 | 0.83831 | 4.1933 | 3.1583 | 2.0167 | 0.88969 | 3.4439 | 3.897 | 4.417 | 8.3401 | 8.6723 | 9.0072 | 9.3446 | 9.6843 | 10.0263 | 10.3703 | 10.7163 | 11.0641 | 11.4135 | 11.7645 | 0.54562 | 0.3519 | 0.82695 | 0.92483 | 0.647 | 0.74794 | 0.59986 | 0.6677 | 0.68772 | 0.55125 | 0.53534 | 0.7239 | 0.83543 | 0.8539 | 0.87235 | 0.89077 | 0.90916 | 1.0189 | 1.0371 | 1.0915 | 1.2713 | 1.4488 | 1.6242 | 1.7978 | 1.9697 | 2.14 | 2.309 | 0.5044 | 0.46876 | 3.129 | 2.2813 | 2.7399 | 0.90402 | 0.7604 | 0.55466 | 2.3637 | 0.62515 | 0.30611 | 1.152 | 1.1746 | 1.1377 | 0.68226 | 1.2159
65 | 0.79317 | 0.69949 | 0.6818 | 0.63333 | 0.73073 | 0.82752 | 0.8468 | 0.92371 | 0.96202 | 1.0193 |  | 1.1522 | 1.1711 | 1.2089 |  | 1.3963 |  | 1.5817 |  | 1.7651 |  | 1.9467 | 2.0368 | 2.1085 | 2.1264 |  | 2.3044 |  | 2.4807 | 0.81648 | 0.63795 | 0.70416 | 0.7698 | 0.8995 | 1.0272 | 1.1532 | 1.2774 | 1.4002 | 1.5215 | 1.6416 | 1.7604 | 1.8781 | 0.82377 | 0.88644 | 0.94873 | 1.0106 | 1.0722 | 1.1334 | 1.1943 | 1.2549 | 1.3152 | 1.3752 | 1.4349 | 0.67401 | 0.86344 | 0.6605 | 0.64684 | 0.63316 | 0.61947 | 0.60577 | 0.59205 | 0.57831 | 0.56456 | 0.55079 | 0.53701 | 0.52321 | 0.59737 | 0.54182 |  |  | 0.6432 | 0.62299 | 0.72798 | 0.4991 | 0.69375 | 1.8252 | 1.6173 | 0.98359 | 1.5838 | 1.1968 | 6.6327 | 0.82628 | 0.85059 | 2.9965 | 3.5096 | 0.69181 | 0.77445 | 3.47 | 2.6303 | 1.7068 | 0.81083 | 2.8675 | 3.2218 | 3.6402 | 6.8409 | 7.1113 | 7.3842 | 7.6594 | 7.9369 | 8.2166 | 8.4984 | 8.7822 | 9.0679 | 9.3554 | 9.6446 | 0.53315 | 0.34386 | 0.7355 | 0.82436 | 0.59618 | 0.67506 | 0.55303 | 0.60622 | 0.62315 | 0.50983 | 0.49621 | 0.64795 | 0.73772 | 0.7526 | 0.76745 | 0.78228 | 0.79708 | 0.88544 | 0.90009 | 0.94391 | 1.0887 | 1.2317 | 1.373 | 1.5129 | 1.6514 | 1.7888 | 1.925 | 0.46527 | 0.43999 | 2.5996 | 1.8917 | 2.2835 | 0.79065 | 0.68199 | 0.52405 | 1.9831 | 0.55944 | 0.29006 | 0.99954 | 1.0171 | 0.98732 | 0.59844 | 1.0473
70 | 0.72469 | 0.6559 | 0.63931 | 0.59386 | 0.67345 | 0.75253 | 0.76829 | 0.83114 | 0.86245 | 0.90927 |  | 1.0179 | 1.0333 | 1.0642 |  | 1.2174 |  | 1.3689 |  | 1.5189 |  | 1.6673 | 1.741 | 1.7997 | 1.8143 |  | 1.9598 |  | 2.104 | 0.76453 | 0.59737 | 0.65128 | 0.70473 | 0.81038 | 0.91445 | 1.0171 | 1.1184 | 1.2185 | 1.3174 | 1.4153 | 1.5123 | 1.6084 | 0.74839 | 0.79949 | 0.85029 | 0.90079 | 0.951 | 1.0009 | 1.0506 | 1.1001 | 1.1493 | 1.1982 | 1.2469 | 0.63106 | 0.7705 | 0.60306 | 0.59176 | 0.58045 | 0.56913 | 0.55779 | 0.54644 | 0.53509 | 0.52371 | 0.51233 | 0.50094 | 0.48953 | 0.54736 | 0.50577 |  |  | 0.60155 | 0.58265 | 0.68084 | 0.46688 | 0.64961 | 1.5768 | 1.4055 | 0.88466 | 1.3724 | 1.0522 | 5.483 | 0.74136 | 0.76309 | 2.534 | 2.9485 | 0.64869 | 0.72516 | 2.9188 | 2.2316 | 1.4766 | 0.7507 | 2.4293 | 2.708 | 3.0418 | 5.6913 | 5.9083 | 6.1274 | 6.3484 | 6.5715 | 6.7964 | 7.0232 | 7.2518 | 7.4821 | 7.7141 | 7.9477 | 0.52068 | 0.33581 | 0.66779 | 0.7498 | 0.55853 | 0.62125 | 0.51837 | 0.56041 | 0.57503 | 0.47883 | 0.46696 | 0.59064 | 0.66383 | 0.67596 | 0.68807 | 0.70016 | 0.71223 | 0.78429 | 0.79624 | 0.83199 | 0.95011 | 1.0668 | 1.1822 | 1.2963 | 1.4095 | 1.5217 | 1.633 | 0.43622 | 0.41783 | 2.1964 | 1.5952 | 1.9358 | 0.70654 | 0.62338 | 0.50032 | 1.6931 | 0.5101 | 0.27732 | 0.88644 | 0.89996 | 0.87564 | 0.53584 | 0.92336
75 | 0.67208 | 0.62189 | 0.60617 | 0.56307 | 0.62926 | 0.69503 | 0.70814 | 0.76041 | 0.78645 | 0.8254 |  | 0.91575 | 0.9286 | 0.95426 |  | 1.0817 |  | 1.2078 |  | 1.3325 |  | 1.4561 | 1.5174 | 1.5662 | 1.5784 |  | 1.6995 |  | 1.8195 | 0.72398 | 0.56568 | 0.61034 | 0.65463 | 0.74219 | 0.82846 | 0.91357 | 0.9976 | 1.0806 | 1.1628 | 1.244 | 1.3245 | 1.4043 | 0.69035 | 0.73275 | 0.77491 | 0.81682 | 0.8585 | 0.89997 | 0.94122 | 0.98226 | 1.0231 | 1.0638 | 1.1043 | 0.59727 | 0.69927 | 0.55878 | 0.54925 | 0.53972 | 0.53017 | 0.52061 | 0.51104 | 0.50147 | 0.49188 | 0.48228 | 0.47267 | 0.46306 | 0.50909 | 0.47755 |  |  | 0.56911 | 0.55123 | 0.64412 | 0.44176 | 0.61519 | 1.3887 | 1.2456 | 0.80876 | 1.2119 | 0.9421 | 4.6013 | 0.67623 | 0.69606 | 2.1837 | 2.5252 | 0.61519 | 0.68689 | 2.503 | 1.9304 | 1.3021 | 0.70426 | 2.0995 | 2.3211 | 2.6009 | 4.8224 | 5.0058 | 5.1909 | 5.3778 | 5.5664 | 5.7567 | 5.9486 | 6.1421 | 6.3372 | 6.5339 | 6.732 | 0.51133 | 0.32978 | 0.61568 | 0.69241 | 0.5291 | 0.57961 | 0.49127 | 0.52521 | 0.53806 | 0.45456 | 0.44404 | 0.54662 | 0.60735 | 0.61741 | 0.62746 | 0.63749 | 0.64751 | 0.70732 | 0.71724 | 0.74691 | 0.84498 | 0.94187 | 1.0377 | 1.1326 | 1.2266 | 1.3199 | 1.4124 | 0.41351 | 0.4004 | 1.892 | 1.3718 | 1.6733 | 0.64216 | 0.57827 | 0.48158 | 1.474 | 0.47236 | 0.26741 | 0.80015 | 0.81069 | 0.79047 | 0.48756 | 0.82828
80 | 0.63109 | 0.59513 | 0.58008 | 0.53884 | 0.59474 | 0.65029 | 0.66136 | 0.7055 | 0.7275 | 0.7604 |  | 0.83673 | 0.84758 | 0.86925 |  | 0.97692 |  | 1.0834 |  | 1.1889 |  | 1.2932 | 1.3451 | 1.3863 | 1.3966 |  | 1.499 |  | 1.6004 | 0.69188 | 0.5406 | 0.57816 | 0.61542 | 0.68909 | 0.76171 | 0.83337 | 0.90413 | 0.97409 | 1.0433 | 1.1118 | 1.1797 | 1.2469 | 0.64512 | 0.68085 | 0.71637 | 0.75169 | 0.78682 | 0.82177 | 0.85655 | 0.89116 | 0.92561 | 0.9599 | 0.99405 | 0.57056 | 0.64407 | 0.52445 | 0.51625 | 0.50804 | 0.49982 | 0.4916 | 0.48336 | 0.47512 | 0.46687 | 0.45861 | 0.45035 | 0.44207 | 0.47872 | 0.45498 |  |  | 0.54392 | 0.52684 | 0.61562 | 0.42206 | 0.58822 | 1.2437 | 1.1221 | 0.75004 | 1.0881 | 0.85696 | 3.9275 | 0.62575 | 0.64444 | 1.9133 | 2.1999 | 0.58958 | 0.65777 | 2.1833 | 1.6986 | 1.1674 | 0.66884 | 1.8463 | 2.0239 | 2.259 | 4.1539 | 4.3088 | 4.4652 | 4.6231 | 4.7825 | 4.9433 | 5.1055 | 5.2692 | 5.4342 | 5.6005 | 5.7681 | 0.50197 | 0.32375 | 0.57525 | 0.64796 | 0.50579 | 0.54697 | 0.46976 | 0.49738 | 0.50893 | 0.43551 | 0.42592 | 0.51232 | 0.56348 | 0.57196 | 0.58043 | 0.58889 | 0.59733 | 0.64774 | 0.6561 | 0.68111 | 0.7638 | 0.84552 | 0.92637 | 1.0064 | 1.0858 | 1.1645 | 1.2427 | 0.39554 | 0.38675 | 1.658 | 1.2001 | 1.4714 | 0.5924 | 0.54321 | 0.46666 | 1.3052 | 0.44295 | 0.25927 | 0.73345 | 0.74175 | 0.72467 | 0.4501 | 0.75484
50.5 |  | 0.92983 | 0.90632 | 0.84189 | 1.0392 | 1.2353 | 1.2744 | 1.4301 | 1.5077 | 1.6237 |  | 1.8929 | 1.9311 | 2.0075 |  | 2.3869 |  | 2.762 |  | 3.133 |  | 3.5 | 3.6821 | 3.8271 | 3.8633 |  | 4.2227 |  | 4.5785 | 1.0933 | 0.85422 | 0.98943 | 1.1235 | 1.3881 | 1.6486 | 1.9052 | 2.1583 | 2.4081 | 2.6549 | 2.899 | 3.1404 | 3.3794 | 1.2378 | 1.3654 | 1.4921 | 1.618 | 1.7432 | 1.8677 | 1.9915 | 2.1146 | 2.237 | 2.3588 | 2.4801 | 0.90473 | 1.3792 | 0.97378 | 0.947 | 0.92019 | 0.89335 | 0.86648 | 0.83958 | 0.81265 | 0.78568 | 0.75868 | 0.73165 | 0.70458 | 0.87021 | 0.73729 |  |  | 0.86327 | 0.83615 | 0.97706 | 0.67032 | 0.92748 | 3.2038 | 2.7903 | 1.5289 | 2.7605 | 1.9982 | 12.7349 | 1.2956 | 1.3322 | 5.5801 | 6.6286 | 0.9154 | 1.0305 | 6.5334 | 4.8476 | 2.9822 | 1.1296 | 5.3042 | 6.0806 | 6.9156 | 13.0849 | 13.5899 | 14.0965 | 14.6045 | 15.1137 | 15.6238 | 16.1346 | 16.6461 | 17.1582 | 17.6706 | 18.1834 | 0.57992 | 0.37402 | 1.1067 | 1.2321 | 0.79685 | 0.96782 | 0.73777 | 0.85291 | 0.88279 | 0.67349 | 0.65017 | 0.95922 | 1.142 | 1.1722 | 1.2024 | 1.2326 | 1.2627 | 1.4425 | 1.4722 | 1.5613 | 1.8556 | 2.146 | 2.4328 | 2.7166 | 2.9974 | 3.2757 | 3.5515 | 0.61972 | 0.55226 | 4.8437 | 3.5439 | 4.2178 | 1.2548 | 0.99992 | 0.64233 | 3.5943 | 0.82721 | 0.35273 | 1.6262 | 1.6663 | 1.6057 | 0.94695 | 1.7393
0.88701
1.5054
0.8227
-18

## MUSES-C.OLU
keV | San Carlos Fo92 | quartz | Fo100 | Fo95 | Fo90 | Fo89 | Fo85 | Fo83 | Fo80 | Fo73 | Fo72 | Fo70 | Fo60 | Fo50 | Fo40 | Fo30 | Fo25 | Fo21 | Fo20 | Fo10 | Fo0 | En100 | En95 | En90 | En80 | En70 | En60 | En50 | En40 | En30 | En20 | En10 | En0 | Di100 | Di90 | Di80 | Di70 | Di60 | Di50 | Di40 | Di30 | Di20 | Di10 | Di0 | An100 | An90 | An80 | An70 | An60 | An50 | An40 | An30 | An20 | An10 | An0 | chromite | magnetite | troilite | pentlandite | iron | nickel | tochilinite | ferrihydrite | Serpentine | Serp90Cronst10 | Ser84 | Ser83 | Ser82 | Ser81 | Serp80Cronst20 | Ser74 | Ser73 | Serp70Cronst30 | Serp60Cronst40 | Serp50Cronst50 | Serp40Cronst60 | Serp30Cronst70 | Serp20Cronst80 | Serp10Cronst90 | Cronstedtite | calcite | dolomite | magnesite | siderite | gypsum | epsomite | spinel | hibonite | akermanite | gehlenite | saponite | fluorapatite | chrolapatite | hydroxyapatite | MoS2
5 | 1 | 0.88696 | 0.96677 | 0.9852 | 1.0036 | 1.0072 | 1.0219 | 1.0292 | 1.0401 | 1.0655 | 1.0691 | 1.0763 | 1.1123 | 1.1481 | 1.1835 | 1.2188 | 1.2363 | 1.2502 | 1.2537 | 1.2884 | 1.3228 | 0.99555 | 1.0058 | 1.0161 | 1.0367 | 1.0573 | 1.078 | 1.0986 | 1.1193 | 1.1399 | 1.1606 | 1.1813 | 1.202 | 1.6784 | 1.6865 | 1.6948 | 1.7031 | 1.7115 | 1.7199 | 1.7284 | 1.737 | 1.7456 | 1.7543 | 1.763 | 1.2927 | 1.2466 | 1.2006 | 1.1544 | 1.1082 | 1.0619 | 1.0156 | 0.96923 | 0.92279 | 0.87628 | 0.82972 | 1.202 | 1.4247 | 2.4982 | 2.5936 | 2.6372 | 3.815 | 1.1877 | 0.95241 | 0.70835 | 0.72904 | 0.74149 | 0.74356 | 0.74564 | 0.74771 | 0.74979 | 0.76227 | 0.76435 | 0.77059 | 0.79143 | 0.81231 | 0.83323 | 0.85418 | 0.87515 | 0.89616 | 0.91718 | 1.729 | 1.2292 | 0.54385 | 0.84254 | 1.0424 | 0.26762 | 1.0434 | 1.3921 | 1.8392 | 1.8889 | 0.70933 | 2.3965 | 2.4934 | 2.3629
10 | 1 | 0.57587 | 0.61852 | 0.85256 | 1.0851 | 1.1314 | 1.3161 | 1.4081 | 1.5457 | 1.8648 | 1.9102 | 2.0007 | 2.4505 | 2.8953 | 3.3353 | 3.7708 | 3.9868 | 4.1589 | 4.2018 | 4.6286 | 5.0513 | 0.63998 | 0.80125 | 0.96106 | 1.2765 | 1.5869 | 1.8926 | 2.194 | 2.4914 | 2.7851 | 3.0755 | 3.3628 | 3.6471 | 1.165 | 1.3166 | 1.4671 | 1.6167 | 1.7654 | 1.9132 | 2.0601 | 2.2063 | 2.3516 | 2.4963 | 2.6402 | 0.88761 | 0.85256 | 0.81748 | 0.78235 | 0.74718 | 0.71196 | 0.6767 | 0.64139 | 0.60604 | 0.57064 | 0.53519 | 6.3371 | 7.4566 | 7.0101 | 7.8967 | 15.4014 | 21.298 | 3.998 | 4.6106 | 0.45266 | 0.81987 | 1.0369 | 1.0728 | 1.1087 | 1.1445 | 1.1803 | 1.3936 | 1.429 | 1.5347 | 1.8839 | 2.2282 | 2.5684 | 2.9047 | 3.2376 | 3.5674 | 3.8944 | 1.2565 | 0.86821 | 0.33762 | 3.8404 | 0.73592 | 0.17103 | 0.66465 | 0.92296 | 1.3037 | 1.3382 | 0.45576 | 1.7255 | 1.7938 | 1.702
15 | 1 | 0.55543 | 0.59446 | 0.84339 | 1.0907 | 1.14 | 1.3364 | 1.4343 | 1.5806 | 1.92 | 1.9682 | 2.0646 | 2.5429 | 3.016 | 3.4839 | 3.947 | 4.1768 | 4.3598 | 4.4054 | 4.8593 | 5.3088 | 0.6158 | 0.78749 | 0.95762 | 1.2935 | 1.6238 | 1.9492 | 2.27 | 2.5865 | 2.8991 | 3.2081 | 3.5138 | 3.8163 | 1.1526 | 1.314 | 1.4742 | 1.6335 | 1.7918 | 1.9491 | 2.1056 | 2.2612 | 2.4159 | 2.5698 | 2.723 | 0.87551 | 0.83973 | 0.80392 | 0.76805 | 0.73215 | 0.6962 | 0.6602 | 0.62416 | 0.58807 | 0.55193 | 0.51574 | 6.6286 | 7.873 | 7.3304 | 8.3137 | 16.2773 | 22.8353 | 4.1957 | 4.865 | 0.43596 | 0.82708 | 1.0582 | 1.0965 | 1.1347 | 1.1729 | 1.2109 | 1.4381 | 1.4758 | 1.5884 | 1.9602 | 2.3269 | 2.6891 | 3.0472 | 3.4016 | 3.7527 | 4.1008 | 1.2667 | 0.86919 | 0.32642 | 4.0503 | 0.73593 | 0.16871 | 0.63989 | 0.90143 | 1.2991 | 1.3342 | 0.4389 | 1.7289 | 1.7951 | 1.7057
20 | 1 | 0.54934 | 0.58825 | 0.84103 | 1.0921 | 1.1422 | 1.3417 | 1.441 | 1.5896 | 1.9342 | 1.9832 | 2.081 | 2.5668 | 3.0471 | 3.5223 | 3.9925 | 4.2258 | 4.4116 | 4.4579 | 4.9188 | 5.3752 | 0.60927 | 0.78365 | 0.95644 | 1.2975 | 1.6331 | 1.9635 | 2.2893 | 2.6107 | 2.9282 | 3.242 | 3.5524 | 3.8597 | 1.1417 | 1.3056 | 1.4684 | 1.6302 | 1.791 | 1.9508 | 2.1097 | 2.2677 | 2.4249 | 2.5813 | 2.7369 | 0.86667 | 0.83124 | 0.79576 | 0.76024 | 0.72467 | 0.68906 | 0.65341 | 0.6177 | 0.58196 | 0.54616 | 0.51031 | 6.689 | 7.9825 | 7.3901 | 8.4198 | 16.4948 | 23.3828 | 4.2405 | 4.936 | 0.43334 | 0.8307 | 1.0655 | 1.1044 | 1.1432 | 1.182 | 1.2207 | 1.4515 | 1.4898 | 1.6042 | 1.9819 | 2.3544 | 2.7223 | 3.0861 | 3.4462 | 3.8028 | 4.1564 | 1.2619 | 0.86865 | 0.33143 | 4.112 | 0.73382 | 0.17394 | 0.63236 | 0.8912 | 1.2872 | 1.3216 | 0.43486 | 1.7122 | 1.7759 | 1.6895
25 | 1 | 0.55136 | 0.59493 | 0.84359 | 1.0906 | 1.1398 | 1.3361 | 1.4338 | 1.58 | 1.919 | 1.9672 | 2.0634 | 2.5412 | 3.0137 | 3.4812 | 3.9437 | 4.1732 | 4.356 | 4.4016 | 4.855 | 5.3039 | 0.61465 | 0.78616 | 0.9561 | 1.2916 | 1.6216 | 1.9466 | 2.267 | 2.5832 | 2.8954 | 3.2041 | 3.5094 | 3.8116 | 1.1266 | 1.2879 | 1.4481 | 1.6073 | 1.7655 | 1.9227 | 2.0791 | 2.2345 | 2.3892 | 2.543 | 2.6961 | 0.85792 | 0.82373 | 0.78949 | 0.75522 | 0.7209 | 0.68653 | 0.65213 | 0.61767 | 0.58318 | 0.54864 | 0.51405 | 6.5732 | 7.8731 | 7.2633 | 8.3009 | 16.2396 | 23.2022 | 4.1764 | 4.877 | 0.44104 | 0.83198 | 1.063 | 1.1013 | 1.1395 | 1.1776 | 1.2157 | 1.4428 | 1.4804 | 1.593 | 1.9646 | 2.3312 | 2.6932 | 3.0511 | 3.4054 | 3.7564 | 4.1043 | 1.2404 | 0.86464 | 0.35054 | 4.0692 | 0.72881 | 0.18612 | 0.64132 | 0.89231 | 1.2635 | 1.2979 | 0.43967 | 1.6741 | 1.7344 | 1.652
30 | 1 | 0.56182 | 0.61111 | 0.84976 | 1.0868 | 1.1341 | 1.3224 | 1.4162 | 1.5565 | 1.8819 | 1.9282 | 2.0205 | 2.4791 | 2.9327 | 3.3813 | 3.8253 | 4.0456 | 4.2211 | 4.2648 | 4.7 | 5.1309 | 0.62972 | 0.79423 | 0.95724 | 1.279 | 1.5956 | 1.9074 | 2.2148 | 2.5181 | 2.8178 | 3.1139 | 3.4069 | 3.6968 | 1.1136 | 1.2684 | 1.4221 | 1.5749 | 1.7267 | 1.8776 | 2.0276 | 2.1768 | 2.3252 | 2.4729 | 2.6198 | 0.85157 | 0.81914 | 0.78667 | 0.75417 | 0.72163 | 0.68904 | 0.65642 | 0.62375 | 0.59104 | 0.55828 | 0.52548 | 6.3385 | 7.6 | 6.9918 | 7.9822 | 15.6303 | 22.2678 | 4.029 | 4.7211 | 0.45675 | 0.83185 | 1.0535 | 1.0902 | 1.1269 | 1.1635 | 1.2 | 1.4179 | 1.454 | 1.5621 | 1.9187 | 2.2705 | 2.6179 | 2.9614 | 3.3015 | 3.6383 | 3.9723 | 1.2137 | 0.86193 | 0.37959 | 3.9486 | 0.72377 | 0.20339 | 0.6586 | 0.89888 | 1.2373 | 1.2706 | 0.45165 | 1.6274 | 1.6833 | 1.6061
35 | 1 | 0.57506 | 0.63376 | 0.85841 | 1.0816 | 1.1261 | 1.3034 | 1.3917 | 1.5237 | 1.83 | 1.8736 | 1.9605 | 2.3923 | 2.8193 | 3.2416 | 3.6596 | 3.8671 | 4.0322 | 4.0734 | 4.4831 | 4.8889 | 0.65031 | 0.80503 | 0.95834 | 1.261 | 1.5588 | 1.8521 | 2.1413 | 2.4267 | 2.7086 | 2.9872 | 3.2629 | 3.5358 | 1.0995 | 1.2451 | 1.3898 | 1.5335 | 1.6764 | 1.8184 | 1.9596 | 2.1 | 2.2397 | 2.3786 | 2.5169 | 0.84577 | 0.81545 | 0.78509 | 0.7547 | 0.72427 | 0.6938 | 0.66329 | 0.63275 | 0.60217 | 0.57154 | 0.54088 | 6.0184 | 7.2182 | 6.6295 | 7.5811 | 14.7847 | 21.1865 | 3.8283 | 4.5012 | 0.47773 | 0.83068 | 1.0393 | 1.0738 | 1.1083 | 1.1428 | 1.1771 | 1.3822 | 1.4162 | 1.5179 | 1.8535 | 2.1846 | 2.5117 | 2.8351 | 3.1552 | 3.4723 | 3.7867 | 1.1821 | 0.86022 | 0.41729 | 3.7771 | 0.71982 | 0.22546 | 0.68471 | 0.91199 | 1.207 | 1.2399 | 0.46778 | 1.5736 | 1.6244 | 1.5532
40 | 1 | 0.59299 | 0.66152 | 0.86901 | 1.0751 | 1.1162 | 1.28 | 1.3615 | 1.4835 | 1.7664 | 1.8067 | 1.887 | 2.2858 | 2.6802 | 3.0704 | 3.4565 | 3.6481 | 3.8007 | 3.8388 | 4.2173 | 4.5921 | 0.67616 | 0.81887 | 0.9603 | 1.2395 | 1.5143 | 1.7849 | 2.0518 | 2.3151 | 2.5753 | 2.8325 | 3.087 | 3.3389 | 1.0877 | 1.2221 | 1.3556 | 1.4883 | 1.6201 | 1.7512 | 1.8816 | 2.0112 | 2.1402 | 2.2685 | 2.3961 | 0.84226 | 0.81425 | 0.78621 | 0.75814 | 0.73003 | 0.70189 | 0.67371 | 0.6455 | 0.61725 | 0.58897 | 0.56065 | 5.6468 | 6.7483 | 6.1931 | 7.0777 | 13.7489 | 19.7127 | 3.5842 | 4.2291 | 0.50299 | 0.82872 | 1.0213 | 1.0531 | 1.085 | 1.1168 | 1.1485 | 1.3378 | 1.3692 | 1.463 | 1.7729 | 2.0786 | 2.3806 | 2.6792 | 2.9748 | 3.2677 | 3.5581 | 1.1495 | 0.86012 | 0.46 | 3.5636 | 0.71716 | 0.2503 | 0.71573 | 0.92914 | 1.177 | 1.2092 | 0.48782 | 1.5175 | 1.5632 | 1.498
45 | 1 | 0.61209 | 0.69135 | 0.88039 | 1.0682 | 1.1056 | 1.2548 | 1.3292 | 1.4403 | 1.6981 | 1.7348 | 1.808 | 2.1714 | 2.5308 | 2.8864 | 3.2383 | 3.4129 | 3.552 | 3.5867 | 3.9317 | 4.2733 | 0.70388 | 0.83369 | 0.96234 | 1.2164 | 1.4664 | 1.7126 | 1.9555 | 2.1952 | 2.4321 | 2.6662 | 2.8979 | 3.1273 | 1.0775 | 1.1999 | 1.3214 | 1.4422 | 1.5622 | 1.6816 | 1.8003 | 1.9183 | 2.0357 | 2.1525 | 2.2688 | 0.84052 | 0.8148 | 0.78904 | 0.76325 | 0.73744 | 0.71159 | 0.68571 | 0.6598 | 0.63385 | 0.60788 | 0.58186 | 5.2363 | 6.243 | 5.7282 | 6.5411 | 12.6389 | 18.1353 | 3.3228 | 3.9355 | 0.52969 | 0.82616 | 1.0014 | 1.0305 | 1.0594 | 1.0884 | 1.1173 | 1.2896 | 1.3182 | 1.4036 | 1.6858 | 1.9642 | 2.2392 | 2.5113 | 2.7806 | 3.0474 | 3.312 | 1.118 | 0.86125 | 0.50423 | 3.3326 | 0.71523 | 0.27582 | 0.75007 | 0.94988 | 1.1485 | 1.1805 | 0.5092 | 1.4628 | 1.5028 | 1.4442
50 | 1 | 0.63118 | 0.72018 | 0.8914 | 1.0615 | 1.0954 | 1.2305 | 1.2979 | 1.3985 | 1.6321 | 1.6653 | 1.7316 | 2.0608 | 2.3864 | 2.7085 | 3.0273 | 3.1855 | 3.3115 | 3.3429 | 3.6555 | 3.965 | 0.73091 | 0.84824 | 0.96454 | 1.1942 | 1.4203 | 1.643 | 1.8626 | 2.0795 | 2.2938 | 2.5056 | 2.7153 | 2.9229 | 1.0648 | 1.1755 | 1.2855 | 1.3948 | 1.5034 | 1.6114 | 1.7188 | 1.8256 | 1.9319 | 2.0377 | 2.1429 | 0.83688 | 0.8136 | 0.79029 | 0.76695 | 0.74359 | 0.7202 | 0.69678 | 0.67333 | 0.64985 | 0.62635 | 0.60281 | 4.839 | 5.7543 | 5.2773 | 6.0055 | 11.5632 | 16.4872 | 3.0697 | 3.6519 | 0.55576 | 0.82393 | 0.98249 | 1.0088 | 1.035 | 1.0612 | 1.0873 | 1.2432 | 1.2691 | 1.3464 | 1.6018 | 1.8538 | 2.1028 | 2.349 | 2.5929 | 2.8345 | 3.0742 | 1.0822 | 0.85947 | 0.54736 | 3.1095 | 0.71146 | 0.30068 | 0.78275 | 0.96824 | 1.1166 | 1.1481 | 0.5301 | 1.4038 | 1.4386 | 1.3861
55 | 1 | 0.65065 | 0.74949 | 0.90258 | 1.0547 | 1.085 | 1.2059 | 1.2661 | 1.3561 | 1.5649 | 1.5946 | 1.6539 | 1.9483 | 2.2396 | 2.5277 | 2.8129 | 2.9544 | 3.0671 | 3.0952 | 3.3748 | 3.6517 | 0.75839 | 0.86305 | 0.9668 | 1.1717 | 1.3734 | 1.5722 | 1.7683 | 1.9619 | 2.1532 | 2.3425 | 2.5297 | 2.7152 | 1.0556 | 1.1544 | 1.2526 | 1.3502 | 1.4473 | 1.5437 | 1.6397 | 1.7351 | 1.83 | 1.9245 | 2.0185 | 0.83552 | 0.81448 | 0.79341 | 0.77232 | 0.75121 | 0.73007 | 0.70891 | 0.68772 | 0.66651 | 0.64527 | 0.62401 | 4.4617 | 5.257 | 4.8236 | 5.4875 | 10.4727 | 14.988 | 2.8136 | 3.3623 | 0.58179 | 0.82118 | 0.96276 | 0.98621 | 1.0096 | 1.033 | 1.0563 | 1.1956 | 1.2187 | 1.2878 | 1.5159 | 1.741 | 1.9635 | 2.1836 | 2.4016 | 2.6176 | 2.8318 | 1.0511 | 0.85997 | 0.5895 | 2.8812 | 0.70951 | 0.32498 | 0.81567 | 0.98793 | 1.0894 | 1.1204 | 0.5512 | 1.3512 | 1.3813 | 1.3343
60 | 1 | 0.66892 | 0.77605 | 0.91272 | 1.0485 | 1.0756 | 1.1835 | 1.2372 | 1.3176 | 1.504 | 1.5306 | 1.5835 | 1.8464 | 2.1064 | 2.3638 | 2.6184 | 2.7448 | 2.8455 | 2.8706 | 3.1203 | 3.3676 | 0.78354 | 0.8767 | 0.96906 | 1.1515 | 1.3312 | 1.5082 | 1.683 | 1.8555 | 2.026 | 2.1947 | 2.3617 | 2.527 | 1.0474 | 1.1355 | 1.223 | 1.31 | 1.3965 | 1.4825 | 1.5681 | 1.6532 | 1.7378 | 1.8221 | 1.9059 | 0.83466 | 0.81567 | 0.79665 | 0.77761 | 0.75855 | 0.73947 | 0.72037 | 0.70125 | 0.68211 | 0.66294 | 0.64375 | 4.092 | 4.8059 | 4.4102 | 4.9998 | 9.4819 | 13.4994 | 2.5807 | 3.0998 | 0.60557 | 0.81886 | 0.94502 | 0.96593 | 0.98679 | 1.0076 | 1.0284 | 1.1526 | 1.1732 | 1.2347 | 1.4381 | 1.6389 | 1.8373 | 2.0337 | 2.2282 | 2.4209 | 2.6121 | 1.0226 | 0.86015 | 0.62742 | 2.674 | 0.70716 | 0.34627 | 0.84583 | 1.0064 | 1.0648 | 1.0954 | 0.57056 | 1.3031 | 1.3287 | 1.287
65 | 1 | 0.6831 | 0.79847 | 0.92128 | 1.0433 | 1.0676 | 1.1646 | 1.2129 | 1.2851 | 1.4527 | 1.4765 | 1.5241 | 1.7604 | 1.9942 | 2.2255 | 2.4544 | 2.568 | 2.6585 | 2.6811 | 2.9056 | 3.1279 | 0.80431 | 0.88778 | 0.97054 | 1.1341 | 1.2951 | 1.4539 | 1.6105 | 1.7653 | 1.9183 | 2.0697 | 2.2195 | 2.3679 | 1.0386 | 1.1176 | 1.1961 | 1.2742 | 1.3518 | 1.429 | 1.5058 | 1.5821 | 1.6581 | 1.7338 | 1.8091 | 0.83274 | 0.81551 | 0.79827 | 0.78101 | 0.76373 | 0.74643 | 0.72911 | 0.71178 | 0.69442 | 0.67704 | 0.65965 | 3.7786 | 4.4262 | 4.063 | 4.5911 | 8.6481 | 12.2559 | 2.3851 | 2.8791 | 0.6256 | 0.81691 | 0.93009 | 0.94884 | 0.96757 | 0.98626 | 1.0049 | 1.1163 | 1.1348 | 1.1901 | 1.3726 | 1.5529 | 1.7311 | 1.9074 | 2.0821 | 2.2553 | 2.4271 | 0.99682 | 0.85983 | 0.6607 | 2.5004 | 0.70532 | 0.3657 | 0.87221 | 1.0223 | 1.0417 | 1.0724 | 0.5866 | 1.2602 | 1.2823 | 1.2448 | #REF!
70 | 1 | 0.6979 | 0.81946 | 0.92928 | 1.0384 | 1.0602 | 1.1469 | 1.1901 | 1.2547 | 1.4046 | 1.4259 | 1.4685 | 1.6799 | 1.889 | 2.0959 | 2.3008 | 2.4025 | 2.4834 | 2.5036 | 2.7045 | 2.9035 | 0.8243 | 0.89869 | 0.97246 | 1.1182 | 1.2618 | 1.4035 | 1.5433 | 1.6814 | 1.8179 | 1.9531 | 2.0868 | 2.2194 | 1.0327 | 1.1032 | 1.1733 | 1.243 | 1.3123 | 1.3812 | 1.4498 | 1.518 | 1.5859 | 1.6534 | 1.7207 | 0.83216 | 0.81656 | 0.80096 | 0.78533 | 0.76969 | 0.75403 | 0.73836 | 0.72267 | 0.70696 | 0.69124 | 0.67549 | 3.497 | 4.0694 | 3.7372 | 4.1982 | 7.8653 | 11.0147 | 2.2013 | 2.6713 | 0.64435 | 0.81501 | 0.91601 | 0.93275 | 0.94946 | 0.96614 | 0.9828 | 1.0822 | 1.0987 | 1.1481 | 1.3111 | 1.4721 | 1.6313 | 1.7888 | 1.945 | 2.0998 | 2.2534 | 0.97495 | 0.8602 | 0.69039 | 2.3363 | 0.70388 | 0.38267 | 0.89512 | 1.0359 | 1.023 | 1.053 | 0.60194 | 1.2232 | 1.2418 | 1.2083
75 | 1 | 0.71056 | 0.8378 | 0.93628 | 1.0341 | 1.0536 | 1.1314 | 1.1702 | 1.2281 | 1.3626 | 1.3817 | 1.4199 | 1.6095 | 1.7971 | 1.9827 | 2.1665 | 2.2577 | 2.3304 | 2.3485 | 2.5288 | 2.7073 | 0.84168 | 0.90813 | 0.97404 | 1.1043 | 1.2327 | 1.3593 | 1.4843 | 1.6079 | 1.7301 | 1.851 | 1.9708 | 2.0895 | 1.0272 | 1.0903 | 1.153 | 1.2154 | 1.2774 | 1.3391 | 1.4005 | 1.4615 | 1.5223 | 1.5828 | 1.6431 | 0.83142 | 0.81724 | 0.80305 | 0.78884 | 0.77462 | 0.76039 | 0.74614 | 0.73187 | 0.71759 | 0.7033 | 0.68899 | 3.2493 | 3.7578 | 3.4539 | 3.8703 | 7.1818 | 10.0425 | 2.0411 | 2.4898 | 0.66069 | 0.81333 | 0.90368 | 0.91865 | 0.93361 | 0.94854 | 0.96344 | 1.0524 | 1.0672 | 1.1113 | 1.2573 | 1.4014 | 1.544 | 1.6852 | 1.8251 | 1.9639 | 2.1016 | 0.95548 | 0.86041 | 0.71655 | 2.1932 | 0.70283 | 0.39789 | 0.91535 | 1.0479 | 1.0062 | 1.0357 | 0.61527 | 1.1905 | 1.2062 | 1.1762
80 | 1 | 0.72095 | 0.85383 | 0.9424 | 1.0304 | 1.048 | 1.1179 | 1.1528 | 1.2049 | 1.3259 | 1.3431 | 1.3774 | 1.548 | 1.7168 | 1.8839 | 2.0493 | 2.1314 | 2.1968 | 2.2131 | 2.3753 | 2.536 | 0.85662 | 0.91614 | 0.97518 | 1.0919 | 1.207 | 1.3205 | 1.4327 | 1.5435 | 1.6532 | 1.7617 | 1.8693 | 1.9759 | 1.0222 | 1.0789 | 1.1351 | 1.1911 | 1.2468 | 1.3022 | 1.3573 | 1.4121 | 1.4667 | 1.521 | 1.5751 | 0.83103 | 0.81803 | 0.80502 | 0.792 | 0.77897 | 0.76592 | 0.75286 | 0.73979 | 0.7267 | 0.71361 | 0.70049 | 3.0319 | 3.4861 | 3.2073 | 3.5798 | 6.5858 | 9.1545 | 1.9016 | 2.3316 | 0.6749 | 0.81181 | 0.89287 | 0.90631 | 0.91973 | 0.93313 | 0.94651 | 1.0264 | 1.0396 | 1.0793 | 1.2103 | 1.3398 | 1.4679 | 1.5948 | 1.7205 | 1.8453 | 1.9691 | 0.93871 | 0.86076 | 0.73946 | 2.0682 | 0.70189 | 0.41083 | 0.93423 | 1.0598 | 0.99155 | 1.0212 | 0.62677 | 1.1622 | 1.1754 | 1.1483

## LAC-f_BL20B2
CT-value /cm-1 | LAC /cm-1 | gamma
0 | 0
1 | 1.1271 | 0.88723
2 | 2.2542 | 0.88723
3 | 3.3814 | 0.88722
4 | 4.5087 | 0.88718
5 | 5.6364 | 0.88709
6 | 6.7651 | 0.88691
7 | 7.8954 | 0.8866
8 | 9.0284 | 0.8861
9 | 10.1656 | 0.88534
10 | 11.3089 | 0.88426
11 | 12.4604 | 0.88279
12 | 13.6229 | 0.88087
13 | 14.7989 | 0.87844
14 | 15.9912 | 0.87548
15 | 17.2022 | 0.87198
16 | 18.4339 | 0.86797
17 | 19.688 | 0.86347
18 | 20.9653 | 0.85856
19 | 22.2664 | 0.8533
20 | 23.591 | 0.84778
21 | 24.9388 | 0.84206
22 | 26.309 | 0.83622
23 | 27.7005 | 0.83031
24 | 29.1126 | 0.82439
25 | 30.544 | 0.81849
26 | 31.9938 | 0.81266
27 | 33.4611 | 0.80691
28 | 34.9449 | 0.80126
29 | 36.4444 | 0.79573
30 | 37.9588 | 0.79033
31 | 39.4876 | 0.78506
32 | 41.03 | 0.77992
33 | 42.5855 | 0.77491
34 | 44.1535 | 0.77004
35 | 45.7337 | 0.7653
36 | 47.3255 | 0.76069
37 | 48.9287 | 0.7562
38 | 50.5428 | 0.75184
39 | 52.1675 | 0.74759
40 | 53.8025 | 0.74346
41 | 55.4476 | 0.73944
42 | 57.1025 | 0.73552
43 | 58.7669 | 0.7317
44 | 60.4407 | 0.72799
45 | 62.1236 | 0.72436
46 | 63.8154 | 0.72083
47 | 65.5159 | 0.71738
48 | 67.225 | 0.71402
49 | 68.9425 | 0.71074
50 | 70.6682 | 0.70753
51 | 72.402 | 0.7044
52 | 74.1438 | 0.70134
53 | 75.8934 | 0.69835
54 | 77.6507 | 0.69542
55 | 79.4155 | 0.69256
56 | 81.1878 | 0.68976
57 | 82.9674 | 0.68702
58 | 84.7542 | 0.68433
59 | 86.5482 | 0.6817
60 | 88.3491 | 0.67912
61 | 90.157 | 0.6766
62 | 91.9717 | 0.67412
63 | 93.7931 | 0.67169
64 | 95.6212 | 0.66931
65 | 97.4558 | 0.66697
66 | 99.2969 | 0.66467
67 | 101.1444 | 0.66242
68 | 102.9982 | 0.66021
69 | 104.8583 | 0.65803
70 | 106.7245 | 0.65589
71 | 108.5968 | 0.65379
72 | 110.4752 | 0.65173
73 | 112.3595 | 0.6497
74 | 114.2497 | 0.6477
75 | 116.1457 | 0.64574
76 | 118.0476 | 0.64381
77 | 119.9551 | 0.64191
78 | 121.8683 | 0.64004
79 | 123.787 | 0.63819
80 | 125.7114 | 0.63638
81 | 127.6412 | 0.63459
82 | 129.5764 | 0.63283
83 | 131.517 | 0.6311
84 | 133.4629 | 0.62939
85 | 135.4141 | 0.6277
86 | 137.3705 | 0.62604
87 | 139.3321 | 0.62441
88 | 141.2989 | 0.62279
89 | 143.2707 | 0.6212
90 | 145.2476 | 0.61963
91 | 147.2295 | 0.61808
92 | 149.2163 | 0.61655
93 | 151.208 | 0.61505
94 | 153.2046 | 0.61356
95 | 155.2061 | 0.61209
96 | 157.2123 | 0.61064
97 | 159.2233 | 0.60921
98 | 161.239 | 0.60779
99 | 163.2594 | 0.6064
100 | 165.2844 | 0.60502
101 | 167.314 | 0.60366
102 | 169.3482 | 0.60231
103 | 171.3869 | 0.60098
104 | 173.4301 | 0.59967
105 | 175.4778 | 0.59837
106 | 177.5299 | 0.59708
107 | 179.5864 | 0.59581
108 | 181.6473 | 0.59456
109 | 183.7125 | 0.59332
110 | 185.782 | 0.59209
111 | 187.8558 | 0.59088
112 | 189.9338 | 0.58968
113 | 192.0161 | 0.58849
114 | 194.1025 | 0.58732
115 | 196.1931 | 0.58616
116 | 198.2878 | 0.58501
117 | 200.3866 | 0.58387
118 | 202.4895 | 0.58275
119 | 204.5965 | 0.58163
120 | 206.7074 | 0.58053
121 | 208.8224 | 0.57944
122 | 210.9413 | 0.57836
123 | 213.0642 | 0.57729
124 | 215.191 | 0.57623
125 | 217.3217 | 0.57518
126 | 219.4562 | 0.57415
127 | 221.5946 | 0.57312
128 | 223.7368 | 0.5721
129 | 225.8828 | 0.57109
130 | 228.0326 | 0.57009
131 | 230.1862 | 0.5691
132 | 232.3435 | 0.56812
133 | 234.5045 | 0.56715
134 | 236.6691 | 0.56619
135 | 238.8375 | 0.56524
136 | 241.0095 | 0.56429
137 | 243.1851 | 0.56336
138 | 245.3643 | 0.56243
139 | 247.5471 | 0.56151
140 | 249.7335 | 0.5606
141 | 251.9234 | 0.55969
142 | 254.1169 | 0.5588
143 | 256.3138 | 0.55791
144 | 258.5142 | 0.55703
145 | 260.7181 | 0.55616
146 | 262.9255 | 0.55529
147 | 265.1363 | 0.55443
148 | 267.3505 | 0.55358
149 | 269.568 | 0.55274
150 | 271.789 | 0.5519
151 | 274.0133 | 0.55107
152 | 276.241 | 0.55024
153 | 278.472 | 0.54943
154 | 280.7063 | 0.54862
155 | 282.9439 | 0.54781
156 | 285.1848 | 0.54701
157 | 287.4289 | 0.54622
158 | 289.6763 | 0.54544
159 | 291.9269 | 0.54466
160 | 294.1807 | 0.54388
161 | 296.4377 | 0.54312
162 | 298.6979 | 0.54235
163 | 300.9613 | 0.5416
164 | 303.2278 | 0.54085
165 | 305.4974 | 0.5401
166 | 307.7702 | 0.53936
167 | 310.046 | 0.53863
168 | 312.325 | 0.5379
169 | 314.607 | 0.53718
170 | 316.8922 | 0.53646
171 | 319.1803 | 0.53575
172 | 321.4715 | 0.53504
173 | 323.7657 | 0.53434
174 | 326.0629 | 0.53364
175 | 328.3632 | 0.53295
176 | 330.6663 | 0.53226
177 | 332.9725 | 0.53158
178 | 335.2816 | 0.5309
179 | 337.5937 | 0.53022
180 | 339.9087 | 0.52955
181 | 342.2266 | 0.52889
182 | 344.5474 | 0.52823
183 | 346.8712 | 0.52757
184 | 349.1978 | 0.52692
185 | 351.5272 | 0.52628
186 | 353.8595 | 0.52563
187 | 356.1947 | 0.52499
188 | 358.5327 | 0.52436
189 | 360.8735 | 0.52373
190 | 363.2171 | 0.5231
191 | 365.5636 | 0.52248
192 | 367.9128 | 0.52186
193 | 370.2648 | 0.52125
194 | 372.6195 | 0.52064
195 | 374.977 | 0.52003
196 | 377.3373 | 0.51943
197 | 379.7003 | 0.51883
198 | 382.066 | 0.51824
199 | 384.4344 | 0.51764
200 | 386.8055 | 0.51706
201 | 389.1793 | 0.51647
202 | 391.5558 | 0.51589
203 | 393.9349 | 0.51531
204 | 396.3167 | 0.51474
205 | 398.7012 | 0.51417
206 | 401.0883 | 0.5136
207 | 403.478 | 0.51304
208 | 405.8704 | 0.51248
209 | 408.2653 | 0.51192
210 | 410.6629 | 0.51137
211 | 413.063 | 0.51082
212 | 415.4657 | 0.51027
213 | 417.871 | 0.50973
214 | 420.2789 | 0.50919
215 | 422.6893 | 0.50865
216 | 425.1022 | 0.50811
217 | 427.5177 | 0.50758
218 | 429.9357 | 0.50705
219 | 432.3562 | 0.50653
220 | 434.7793 | 0.506
221 | 437.2048 | 0.50548
222 | 439.6328 | 0.50497
223 | 442.0633 | 0.50445
224 | 444.4963 | 0.50394
225 | 446.9317 | 0.50343
226 | 449.3696 | 0.50293
227 | 451.8099 | 0.50242
228 | 454.2527 | 0.50192
229 | 456.6979 | 0.50143
230 | 459.1456 | 0.50093
231 | 461.5956 | 0.50044
232 | 464.048 | 0.49995
233 | 466.5029 | 0.49946
234 | 468.9601 | 0.49898
235 | 471.4197 | 0.49849
236 | 473.8817 | 0.49801
237 | 476.3461 | 0.49754
238 | 478.8128 | 0.49706
239 | 481.2819 | 0.49659
240 | 483.7533 | 0.49612
241 | 486.227 | 0.49565
242 | 488.7031 | 0.49519
243 | 491.1815 | 0.49473
244 | 493.6622 | 0.49427
245 | 496.1452 | 0.49381
246 | 498.6305 | 0.49335
247 | 501.1181 | 0.4929
248 | 503.608 | 0.49245
249 | 506.1002 | 0.492
250 | 508.5946 | 0.49155
251 | 511.0913 | 0.49111
252 | 513.5903 | 0.49066
253 | 516.0915 | 0.49022
254 | 518.5949 | 0.48978
255 | 521.1006 | 0.48935
256 | 523.6085 | 0.48891
257 | 526.1186 | 0.48848
258 | 528.631 | 0.48805
259 | 531.1455 | 0.48763
260 | 533.6623 | 0.4872
261 | 536.1812 | 0.48678
262 | 538.7024 | 0.48635
263 | 541.2257 | 0.48593
264 | 543.7512 | 0.48552
265 | 546.2789 | 0.4851
266 | 548.8087 | 0.48469
267 | 551.3407 | 0.48427
268 | 553.8748 | 0.48386
269 | 556.4111 | 0.48346
270 | 558.9495 | 0.48305
271 | 561.4901 | 0.48264
272 | 564.0328 | 0.48224
273 | 566.5776 | 0.48184
274 | 569.1245 | 0.48144
275 | 571.6735 | 0.48104
276 | 574.2246 | 0.48065
277 | 576.7779 | 0.48025
278 | 579.3332 | 0.47986
279 | 581.8906 | 0.47947
280 | 584.4501 | 0.47908
281 | 587.0116 | 0.4787
282 | 589.5752 | 0.47831
283 | 592.1409 | 0.47793
284 | 594.7086 | 0.47754
285 | 597.2784 | 0.47716
286 | 599.8503 | 0.47679
287 | 602.4241 | 0.47641
288 | 605 | 0.47603
289 | 607.578 | 0.47566
290 | 610.1579 | 0.47529
291 | 612.7399 | 0.47492
292 | 615.3239 | 0.47455
293 | 617.9099 | 0.47418
294 | 620.4979 | 0.47381
295 | 623.0879 | 0.47345
296 | 625.6798 | 0.47309
297 | 628.2738 | 0.47272
298 | 630.8697 | 0.47236
299 | 633.4677 | 0.47201
300 | 636.0676 | 0.47165
301 | 638.6694 | 0.47129
302 | 641.2732 | 0.47094
303 | 643.879 | 0.47059
304 | 646.4867 | 0.47023
305 | 649.0964 | 0.46988
306 | 651.708 | 0.46954
307 | 654.3216 | 0.46919
308 | 656.9371 | 0.46884
309 | 659.5545 | 0.4685
310 | 662.1738 | 0.46816
311 | 664.795 | 0.46781
312 | 667.4182 | 0.46747
313 | 670.0432 | 0.46713
314 | 672.6702 | 0.4668
315 | 675.2991 | 0.46646
316 | 677.9298 | 0.46612
317 | 680.5624 | 0.46579
318 | 683.197 | 0.46546
319 | 685.8334 | 0.46513
320 | 688.4716 | 0.4648
321 | 691.1118 | 0.46447
322 | 693.7538 | 0.46414
323 | 696.3977 | 0.46382
324 | 699.0434 | 0.46349
325 | 701.691 | 0.46317
326 | 704.3404 | 0.46284
327 | 706.9917 | 0.46252
328 | 709.6448 | 0.4622
329 | 712.2997 | 0.46188
330 | 714.9565 | 0.46157
331 | 717.6151 | 0.46125
332 | 720.2755 | 0.46093
333 | 722.9378 | 0.46062
334 | 725.6018 | 0.46031
335 | 728.2677 | 0.46
336 | 730.9353 | 0.45968
337 | 733.6048 | 0.45938
338 | 736.2761 | 0.45907
339 | 738.9491 | 0.45876
340 | 741.624 | 0.45845
341 | 744.3006 | 0.45815
342 | 746.979 | 0.45784
343 | 749.6592 | 0.45754
344 | 752.3411 | 0.45724
345 | 755.0248 | 0.45694
346 | 757.7103 | 0.45664
347 | 760.3976 | 0.45634
348 | 763.0866 | 0.45604
349 | 765.7773 | 0.45575
350 | 768.4698 | 0.45545
351 | 771.1641 | 0.45516
352 | 773.8601 | 0.45486
353 | 776.5578 | 0.45457
354 | 779.2573 | 0.45428
355 | 781.9584 | 0.45399
356 | 784.6614 | 0.4537
357 | 787.366 | 0.45341
358 | 790.0723 | 0.45312
359 | 792.7804 | 0.45284
360 | 795.4902 | 0.45255
361 | 798.2017 | 0.45227
362 | 800.9149 | 0.45198
363 | 803.6297 | 0.4517
364 | 806.3463 | 0.45142
365 | 809.0646 | 0.45114
366 | 811.7846 | 0.45086
367 | 814.5062 | 0.45058
368 | 817.2296 | 0.4503
369 | 819.9546 | 0.45002
370 | 822.6813 | 0.44975
371 | 825.4096 | 0.44947
372 | 828.1396 | 0.4492
373 | 830.8713 | 0.44893
374 | 833.6047 | 0.44865
375 | 836.3397 | 0.44838
376 | 839.0763 | 0.44811
377 | 841.8146 | 0.44784
378 | 844.5546 | 0.44757
379 | 847.2962 | 0.44731
380 | 850.0394 | 0.44704
381 | 852.7843 | 0.44677
382 | 855.5308 | 0.44651
383 | 858.279 | 0.44624
384 | 861.0287 | 0.44598
385 | 863.7801 | 0.44572
386 | 866.5332 | 0.44545
387 | 869.2878 | 0.44519
388 | 872.044 | 0.44493
389 | 874.8019 | 0.44467
390 | 877.5614 | 0.44441
391 | 880.3224 | 0.44416
392 | 883.0851 | 0.4439
393 | 885.8494 | 0.44364
394 | 888.6152 | 0.44339
395 | 891.3827 | 0.44313
396 | 894.1517 | 0.44288
397 | 896.9224 | 0.44262
398 | 899.6946 | 0.44237
399 | 902.4684 | 0.44212
400 | 905.2437 | 0.44187
401 | 908.0207 | 0.44162
402 | 910.7992 | 0.44137
403 | 913.5793 | 0.44112
404 | 916.3609 | 0.44087
405 | 919.1441 | 0.44063
406 | 921.9289 | 0.44038
407 | 924.7152 | 0.44014
408 | 927.5031 | 0.43989
409 | 930.2925 | 0.43965
410 | 933.0835 | 0.4394
411 | 935.876 | 0.43916
412 | 938.67 | 0.43892
413 | 941.4656 | 0.43868
414 | 944.2627 | 0.43844
415 | 947.0614 | 0.4382
416 | 949.8616 | 0.43796
417 | 952.6633 | 0.43772
418 | 955.4665 | 0.43748
419 | 958.2713 | 0.43725
420 | 961.0775 | 0.43701
421 | 963.8853 | 0.43677
422 | 966.6946 | 0.43654
423 | 969.5054 | 0.4363
424 | 972.3178 | 0.43607
425 | 975.1316 | 0.43584
426 | 977.9469 | 0.43561
427 | 980.7637 | 0.43537
428 | 983.5821 | 0.43514
429 | 986.4019 | 0.43491
430 | 989.2232 | 0.43468
431 | 992.046 | 0.43446
432 | 994.8702 | 0.43423
433 | 997.696 | 0.434
434 | 1000.5232 | 0.43377
435 | 1003.3519 | 0.43355
436 | 1006.1821 | 0.43332
437 | 1009.0138 | 0.4331
438 | 1011.8469 | 0.43287
439 | 1014.6815 | 0.43265
440 | 1017.5176 | 0.43242
441 | 1020.3551 | 0.4322
442 | 1023.1941 | 0.43198
443 | 1026.0345 | 0.43176
444 | 1028.8764 | 0.43154
445 | 1031.7198 | 0.43132
446 | 1034.5645 | 0.4311
447 | 1037.4108 | 0.43088
448 | 1040.2585 | 0.43066
449 | 1043.1076 | 0.43044
450 | 1045.9582 | 0.43023
451 | 1048.8102 | 0.43001
452 | 1051.6636 | 0.4298
453 | 1054.5185 | 0.42958
454 | 1057.3747 | 0.42937
455 | 1060.2325 | 0.42915
456 | 1063.0916 | 0.42894
457 | 1065.9522 | 0.42872
458 | 1068.8142 | 0.42851
459 | 1071.6776 | 0.4283
460 | 1074.5424 | 0.42809
461 | 1077.4086 | 0.42788
462 | 1080.2763 | 0.42767
463 | 1083.1453 | 0.42746
464 | 1086.0158 | 0.42725
465 | 1088.8876 | 0.42704
466 | 1091.7609 | 0.42683
467 | 1094.6355 | 0.42663
468 | 1097.5116 | 0.42642
469 | 1100.389 | 0.42621
470 | 1103.2678 | 0.42601
471 | 1106.1481 | 0.4258
472 | 1109.0297 | 0.4256
473 | 1111.9127 | 0.42539
474 | 1114.797 | 0.42519
475 | 1117.6828 | 0.42499
476 | 1120.5699 | 0.42478
477 | 1123.4584 | 0.42458
478 | 1126.3483 | 0.42438
479 | 1129.2396 | 0.42418
480 | 1132.1322 | 0.42398
481 | 1135.0262 | 0.42378
482 | 1137.9215 | 0.42358
483 | 1140.8183 | 0.42338
484 | 1143.7163 | 0.42318
485 | 1146.6158 | 0.42298
486 | 1149.5165 | 0.42279
487 | 1152.4187 | 0.42259
488 | 1155.3222 | 0.42239
489 | 1158.227 | 0.4222
490 | 1161.1332 | 0.422
491 | 1164.0407 | 0.42181
492 | 1166.9496 | 0.42161
493 | 1169.8598 | 0.42142
494 | 1172.7714 | 0.42122
495 | 1175.6843 | 0.42103
496 | 1178.5985 | 0.42084
497 | 1181.5141 | 0.42065
498 | 1184.431 | 0.42046
499 | 1187.3492 | 0.42026
500 | 1190.2687 | 0.42007

## opaque
| Fe | Fe0.5Ni0.5 | Ni | troilite | pentlandite | magnetite
5 | 1102.5 | 1342.6736 | 1594.89 | 1044.4095 | 1084.2982 | 595.6224
10 | 1346.625 | 1598.5405 | 1862.19 | 612.9323 | 690.4496 | 651.9696
15 | 449.6625 | 538.13 | 630.828 | 202.5035 | 229.6672 | 217.4934
20 | 202.3875 | 243.6412 | 286.902 | 90.675 | 103.3087 | 97.944
25 | 107.8875 | 130.4594 | 154.143 | 48.2538 | 55.1469 | 52.3047
30 | 64.4175 | 77.7679 | 91.773 | 28.8155 | 32.8974 | 31.322
35 | 41.6587 | 50.4602 | 59.697 | 18.6798 | 21.3613 | 20.3386
40 | 28.5862 | 34.6364 | 40.986 | 12.8765 | 14.7158 | 14.0308
45 | 20.5538 | 24.9148 | 29.4921 | 9.3153 | 10.6373 | 10.1526
50 | 15.435 | 18.6426 | 22.0077 | 7.0444 | 8.0164 | 7.681
55 | 11.8912 | 14.3929 | 17.0181 | 5.4769 | 6.2308 | 5.9691
60 | 9.45 | 11.4042 | 13.4541 | 4.3954 | 4.983 | 4.7897
65 | 7.7332 | 9.308 | 10.9593 | 3.6331 | 4.1054 | 3.958
70 | 6.426 | 7.6826 | 8.9991 | 3.0533 | 3.4299 | 3.3247
75 | 5.4416 | 6.5002 | 7.6091 | 2.617 | 2.9325 | 2.8472
80 | 4.6856 | 5.5784 | 6.5132 | 2.2819 | 2.547 | 2.4803
50.5 | 15.0412 | 18.18 | 21.4731 | 6.8681 | 7.8185 | 7.4914
7.105 | 419.7375 | 512.6894 | 610.335 | 396.0901 | 411.7685 | 224.4102
7.11 | 418.95 | 511.8502 | 609.444 | 395.7833 | 411.4385 | 224.0339
7.112- | 418.95 | 511.4201 | 608.553 | 395.7833 | 411.3248 | 224.0339
7.112+ | 3213 | 1963.2246 | 608.553 | 1484.3921 | 1178.8122 | 1559.0311
7.115 | 3205.125 | 1958.7027 | 607.662 | 1481.3238 | 1176.5354 | 1555.2684
17.97 | 272.475 | 327.3657 | 384.912 | 122.2986 | 139.1224 | 131.8127
18 | 271.6875 | 326.0964 | 383.13 | 121.9037 | 138.5959 | 131.4365
18.02 | 270.9 | 325.2571 | 382.239 | 121.544 | 138.2162 | 131.0458
| 7.875 | 8.3925 | 8.91 | 4.83 | 4.956 | 5.2

## LAC-data
LAC /cm-1
| Al | Si | Fe | CaF2 | SiO2 | Al2O3 | CaCO3 | Ti |  | SiO2 |  |  |  | Fe | Fe0.5Ni0.5 | Ni | troilite | pentlandite | magnetite
E /keV | aluminum | silicon | iron | fluorite | quartz | corundum | calcite | titanium | Kakuta glass | quartz |  | amorphous silica | 5 | 1102.5 | 1342.6736 | 1594.89 | 1044.4095 | 1084.2982 | 595.6224
5 | 520.714 | 570.605 | 1102.36 | 1084.736 | 370.8032 | 497.1561 | 924.7041 | 3105.36 | 356.7811 | 370.8032 | 96.2184 | 308.0691 | 10 | 1346.625 | 1598.5405 | 1862.19 | 612.9323 | 690.4496 | 651.9696
10 | 70.6876 | 78.9531 | 1346.454 | 165.1186 | 50.3512 | 66.4526 | 140.7586 | 503.94 | 52.1092 | 50.3512 | 103.4914 | 41.8326 | 15 | 449.6625 | 538.13 | 630.828 | 202.5035 | 229.6672 | 217.4934
15 | 21.4761 | 23.9887 | 449.6054 | 52.4821 | 15.3438 | 20.25 | 44.7394 | 162.986 | 16.0532 | 15.3438 | 104.6229 | 12.7479 | 20 | 202.3875 | 243.6412 | 286.902 | 90.675 | 103.3087 | 97.944
20 | 9.2811 | 10.3873 | 202.3618 | 23.1258 | 6.7403 | 8.8823 | 19.714 | 72.186 | 7.0828 | 6.7403 | 105.0821 | 5.5999 | 25 | 107.8875 | 130.4594 | 154.143 | 48.2538 | 55.1469 | 52.3047
25 | 4.9643 | 5.4964 | 107.8738 | 12.2274 | 3.6629 | 4.8699 | 10.4235 | 37.9998 | 3.8561 | 3.6629 | 105.2743 | 3.0432 | 30 | 64.4175 | 77.7679 | 91.773 | 28.8155 | 32.8974 | 31.322
30 | 3.0487 | 3.3538 | 64.4093 | 7.3527 | 2.3155 | 3.0939 | 6.2679 | 22.5638 | 2.4323 | 2.3155 | 105.0453 | 1.9237 | 35 | 41.6587 | 50.4602 | 59.697 | 18.6798 | 21.3613 | 20.3386
35 | 2.0775 | 2.2475 | 41.6535 | 4.8388 | 1.6203 | 2.1916 | 4.1249 | 14.5734 | 1.6985 | 1.6203 | 104.8267 | 1.3462 | 40 | 28.5862 | 34.6364 | 40.986 | 12.8765 | 14.7158 | 14.0308
40 | 1.5325 | 1.6326 | 28.5826 | 3.4242 | 1.2329 | 1.6847 | 2.919 | 10.0334 | 1.2872 | 1.2329 | 104.4043 | 1.0243 | 45 | 20.5538 | 24.9148 | 29.4921 | 9.3153 | 10.6373 | 10.1526
45 | 1.206 | 1.26 | 20.5511 | 2.5673 | 0.9954 | 1.3768 | 2.1885 | 7.264 | 1.0351 | 0.9954 | 103.9843 | 0.82699 | 50 | 15.435 | 18.6426 | 22.0077 | 7.0444 | 8.0164 | 7.681
50 | 0.99286 | 1.0201 | 15.433 | 2.0064 | 0.84252 | 1.1763 | 1.7104 | 5.4934 | 0.87269 | 0.84252 | 103.5802 | 0.69998 | 55 | 11.8912 | 14.3929 | 17.0181 | 5.4769 | 6.2308 | 5.9691
55 | 0.84987 | 0.8594 | 11.8897 | 1.6309 | 0.73878 | 1.0401 | 1.3903 | 4.313 | 0.76212 | 0.73878 | 103.159 | 0.61379 | 60 | 9.45 | 11.4042 | 13.4541 | 4.3954 | 4.983 | 4.7897
60 | 0.75004 | 0.74761 | 9.4488 | 1.3708 | 0.66668 | 0.9451 | 1.1686 | 3.4776 | 0.68526 | 0.66668 | 102.7872 | 0.55389 | 65 | 7.7332 | 9.308 | 10.9593 | 3.6331 | 4.1054 | 3.958
65 | 0.6772 | 0.66377 | 7.7323 | 1.1807 | 0.61084 | 0.87311 | 1.0065 | 2.8784 | 0.6264 | 0.61084 | 102.5478 | 0.50749 | 70 | 6.426 | 7.6826 | 8.9991 | 3.0533 | 3.4299 | 3.3247
70 | 0.62054 | 0.60321 | 6.4252 | 1.041 | 0.57019 | 0.81754 | 0.88741 | 2.4334 | 0.58304 | 0.57019 | 102.2527 | 0.47373 | 75 | 5.4416 | 6.5002 | 7.6091 | 2.617 | 2.9325 | 2.8472
75 | 0.57737 | 0.55663 | 5.4409 | 0.9338 | 0.53839 | 0.77439 | 0.79603 | 2.0975 | 0.54923 | 0.53839 | 102.0143 | 0.4473 | 80 | 4.6856 | 5.5784 | 6.5132 | 2.2819 | 2.547 | 2.4803
80 | 0.545 | 0.51937 | 4.685 | 0.85099 | 0.51294 | 0.74156 | 0.72545 | 1.8387 | 0.5224 | 0.51294 | 101.8448 | 0.42616 | 50.5 | 15.0412 | 18.18 | 21.4731 | 6.8681 | 7.8185 | 7.4914
[9 empty] | 0.86066 |  |  | 0.69058 | 7.105 | 419.7375 | 512.6894 | 610.335 | 396.0901 | 411.7685 | 224.4102
density | 2.698 | 2.329 | 7.874 | 3.179 | 2.648 | 3.987 | 2.71 | 4.54 |  | 2.648 |  |  | 7.11 | 418.95 | 511.8502 | 609.444 | 395.7833 | 411.4385 | 224.0339
Ref. | E2nd | E2nd | E2nd | PPRM | PPRM | PPRM | PPRM |  | 2.648 | PPRM |  | 2.2 | 7.112- | 418.95 | 511.4201 | 608.553 | 395.7833 | 411.3248 | 224.0339
[13 empty] | 7.112+ | 3213 | 1963.2246 | 608.553 | 1484.3921 | 1178.8122 | 1559.0311
[13 empty] | 7.115 | 3205.125 | 1958.7027 | 607.662 | 1481.3238 | 1176.5354 | 1555.2684
[13 empty] | 17.97 | 272.475 | 327.3657 | 384.912 | 122.2986 | 139.1224 | 131.8127
[13 empty] | 18 | 271.6875 | 326.0964 | 383.13 | 121.9037 | 138.5959 | 131.4365
[13 empty] | 18.02 | 270.9 | 325.2571 | 382.239 | 121.544 | 138.2162 | 131.0458
[14 empty] | 7.875 | 8.3925 | 8.91 | 4.83 | 4.956 | 5.2

## ita
| olivine | x | 1 | 0.9 | 0.84 | 0.83 | 0.82 | 0.81 | 0.8 | 0.74 | 0.73 | 0.7 | 0.6 | 0.5 | 0.4 | 0.3 | 0.2 | 0.1 | 0 | quartz | plagioclase | muscovite | chlorite | biotite | garnet core | garnet rim | ilmenite | zircon
Atomic Num |  | hi
1 | H | -0.0097852 |  |  | 14 |  | 1 | 4 | 4 | 4 | 4 | 4 | 4 | 4 | 4 | 4 | 4 | 4 | 4 |  |  | 4 | 16 | 4
6 | C | 0.063883
7 | N | 0.077571
8 | O | 0.090921 | 12 | 3 | 11 | 4 | 13 | 9 | 9 | 9 | 9 | 9 | 9 | 9 | 9 | 9 | 9 | 9 | 9 | 2 | 8 | 24 | 36 | 24 | 12 | 12 | 12 | 4
9 | F | 0.10394
11 | Na | 0.129 | [18 empty] | 0.868 | 0.22 | 0.342 | 0.222
12 | Mg | 0.14105 |  |  | 1 | 1 |  | 2.43 | 2.4 | 2.22 | 2.19 | 2.1 | 1.8 | 1.5 | 1.2 | 0.9 | 0.6 | 0.3 | 0 |  |  | 0.296 | 2.626 | 1.475 | 0.064 | 0.128
13 | Al | 0.15279 |  | 2 |  | 2 | [14 empty] | 1.159 | 4.994 | 4.889 | 3.177 | 1.99 | 1.964
14 | Si | 0.16422 | 3 |  |  |  |  | 1.81 | 1.8 | 1.74 | 1.73 | 1.7 | 1.6 | 1.5 | 1.4 | 1.3 | 1.2 | 1.1 | 1 | 1 | 2.831 | 6.392 | 5.939 | 5.47 | 2.986 | 3.01 | 0.045 | 1
15 | P | 0.17535 |  |  |  |  | 3
16 | S | 0.18618 |  |  | 1
17 | Cl | 0.19672
19 | K | 0.21695 | [18 empty] | 0.008 | 1.761 | 0.839 | 1.776
20 | Ca | 0.22664 | 3 |  |  |  | 5 | [13 empty] | 0.154 |  |  |  | 0.743 | 0.562 | 0.015
22 | Ti | 0.24521 | [19 empty] | 0.053 |  | 0.252 |  |  | 3.939
23 | V | 0.2541
24 | Cr | 0.26274
25 | Mn | 0.27112 | [22 empty] | 0.367 | 0.025 | 0.361
26 | Fe | 0.27925 | 2 |  |  |  |  | 0.76 | 0.8 | 1.04 | 1.08 | 1.2 | 1.6 | 2 | 2.4 | 2.8 | 3.2 | 3.6 | 4 |  | 0.008 | 0.331 | 5.572 | 3.316 | 1.869 | 2.32 | 3.655
27 | Co | 0.28714
28 | Ni | 0.2948
30 | Zn | 0.30941
40 | Zr | 0.36992 | [25 empty] | 1
| Sum |  | 20 | 5 | 27 | 7 | 22 | 18 | 18 | 18 | 18 | 18 | 18 | 18 | 18 | 18 | 18 | 18 | 18 | 3 | 13.028 | 42.047 | 72.207 | 43.688 | 20.019 | 20.009 | 20.015 | 6
LAC /cm-1
Mean.atom.No. |  |  | 12.5 | 10 | 4.8148 | 10 | 11.3636 | 8.3478 | 8.3778 | 8.5578 | 8.5878 | 8.6778 | 8.9778 | 9.2778 | 9.5778 | 9.8778 | 10.1778 | 10.4778 | 10.7778 | 10 | 10.1082 | 9.504 | 8.9574 | 10.5184 | 11.8423 | 11.8643 | 14.3714 | 14.3333
h |  |  | 0.17658 | 0.12366 | 0.10249 | 0.12295 | 0.16048 | 0.13844 | 0.13946 | 0.14536 | 0.14632 | 0.14915 | 0.15811 | 0.16643 | 0.17416 | 0.18138 | 0.18812 | 0.19444 | 0.20037 | 0.12518 | 0.12662 | 0.13343 | 0.15598 | 0.15898 | 0.16689 | 0.16773 | 0.20848 | 0.241
|  |  | Wt. | Wt. | Wt. | Wt. | Wt. | Wt. | Wt. | Wt. | Wt. | Wt. | Wt. | Wt. | Wt. | Wt. | Wt. | Wt. | Wt. | Wt. | Wt. | Wt. | Wt. | Wt. | Wt. | Wt. | Wt. | Wt.
|  |  | 0 | 0 | 14.1112 | 0 | 1.0079 | 4.0318 | 4.0318 | 4.0318 | 4.0318 | 4.0318 | 4.0318 | 4.0318 | 4.0318 | 4.0318 | 4.0318 | 4.0318 | 4.0318 | 0 | 0 | 4.0318 | 16.127 | 4.0318 | 0 | 0 | 0 | 0
|  |  | 0 | 0 | 0 | 0 | 0 | 0 | 0 | 0 | 0 | 0 | 0 | 0 | 0 | 0 | 0 | 0 | 0 | 0 | 0 | 0 | 0 | 0 | 0 | 0 | 0 | 0
|  |  | 0 | 0 | 0 | 0 | 0 | 0 | 0 | 0 | 0 | 0 | 0 | 0 | 0 | 0 | 0 | 0 | 0 | 0 | 0 | 0 | 0 | 0 | 0 | 0 | 0 | 0
|  |  | 191.9928 | 47.9982 | 175.9934 | 63.9976 | 207.9922 | 143.9946 | 143.9946 | 143.9946 | 143.9946 | 143.9946 | 143.9946 | 143.9946 | 143.9946 | 143.9946 | 143.9946 | 143.9946 | 143.9946 | 31.9988 | 127.9952 | 383.9856 | 575.9784 | 383.9856 | 191.9928 | 191.9928 | 191.9928 | 63.9976
|  |  | 0 | 0 | 0 | 0 | 0 | 0 | 0 | 0 | 0 | 0 | 0 | 0 | 0 | 0 | 0 | 0 | 0 | 0 | 0 | 0 | 0 | 0 | 0 | 0 | 0 | 0
|  |  | 0 | 0 | 0 | 0 | 0 | 0 | 0 | 0 | 0 | 0 | 0 | 0 | 0 | 0 | 0 | 0 | 0 | 0 | 19.9551 | 5.0577 | 7.8625 | 5.1037 | 0 | 0 | 0 | 0
|  |  | 0 | 0 | 24.305 | 24.305 | 0 | 59.0612 | 58.332 | 53.9571 | 53.2279 | 51.0405 | 43.749 | 36.4575 | 29.166 | 21.8745 | 14.583 | 7.2915 | 0 | 0 | 0 | 7.1943 | 63.8249 | 35.8499 | 1.5555 | 3.111 | 0 | 0
|  |  | 0 | 53.9631 | 0 | 53.9631 | 0 | 0 | 0 | 0 | 0 | 0 | 0 | 0 | 0 | 0 | 0 | 0 | 0 | 0 | 31.2716 | 134.7458 | 131.9127 | 85.7203 | 53.6933 | 52.9917 | 0 | 0
|  |  | 84.2565 | 0 | 0 | 0 | 0 | 50.8348 | 50.5539 | 48.8688 | 48.5879 | 47.7453 | 44.9368 | 42.1283 | 39.3197 | 36.5112 | 33.7026 | 30.8941 | 28.0855 | 28.0855 | 79.5101 | 179.5225 | 166.7998 | 153.6277 | 83.8633 | 84.5374 | 1.2638 | 28.0855
|  |  | 0 | 0 | 0 | 0 | 92.9213 | 0 | 0 | 0 | 0 | 0 | 0 | 0 | 0 | 0 | 0 | 0 | 0 | 0 | 0 | 0 | 0 | 0 | 0 | 0 | 0 | 0
|  |  | 0 | 0 | 32.066 | 0 | 0 | 0 | 0 | 0 | 0 | 0 | 0 | 0 | 0 | 0 | 0 | 0 | 0 | 0 | 0 | 0 | 0 | 0 | 0 | 0 | 0 | 0
|  |  | 0 | 0 | 0 | 0 | 0 | 0 | 0 | 0 | 0 | 0 | 0 | 0 | 0 | 0 | 0 | 0 | 0 | 0 | 0 | 0 | 0 | 0 | 0 | 0 | 0 | 0
|  |  | 0 | 0 | 0 | 0 | 0 | 0 | 0 | 0 | 0 | 0 | 0 | 0 | 0 | 0 | 0 | 0 | 0 | 0 | 0.31279 | 68.8521 | 32.8035 | 69.4386 | 0 | 0 | 0 | 0
|  |  | 120.234 | 0 | 0 | 0 | 200.39 | 0 | 0 | 0 | 0 | 0 | 0 | 0 | 0 | 0 | 0 | 0 | 0 | 0 | 6.172 | 0 | 0 | 0 | 29.778 | 22.5238 | 0.60117 | 0
|  |  | 0 | 0 | 0 | 0 | 0 | 0 | 0 | 0 | 0 | 0 | 0 | 0 | 0 | 0 | 0 | 0 | 0 | 0 | 0 | 2.537 | 0 | 12.0625 | 0 | 0 | 188.5481 | 0
|  |  | 0 | 0 | 0 | 0 | 0 | 0 | 0 | 0 | 0 | 0 | 0 | 0 | 0 | 0 | 0 | 0 | 0 | 0 | 0 | 0 | 0 | 0 | 0 | 0 | 0 | 0
|  |  | 0 | 0 | 0 | 0 | 0 | 0 | 0 | 0 | 0 | 0 | 0 | 0 | 0 | 0 | 0 | 0 | 0 | 0 | 0 | 0 | 0 | 0 | 0 | 0 | 0 | 0
|  |  | 0 | 0 | 0 | 0 | 0 | 0 | 0 | 0 | 0 | 0 | 0 | 0 | 0 | 0 | 0 | 0 | 0 | 0 | 0 | 0 | 0 | 0 | 20.1623 | 1.3735 | 19.8326 | 0
|  |  | 111.69 | 0 | 0 | 0 | 0 | 42.4422 | 44.676 | 58.0788 | 60.3126 | 67.014 | 89.352 | 111.69 | 134.028 | 156.366 | 178.704 | 201.042 | 223.38 | 0 | 0.44676 | 18.4847 | 311.1683 | 185.182 | 104.3743 | 129.5604 | 204.1135 | 0
|  |  | 0 | 0 | 0 | 0 | 0 | 0 | 0 | 0 | 0 | 0 | 0 | 0 | 0 | 0 | 0 | 0 | 0 | 0 | 0 | 0 | 0 | 0 | 0 | 0 | 0 | 0
|  |  | 0 | 0 | 0 | 0 | 0 | 0 | 0 | 0 | 0 | 0 | 0 | 0 | 0 | 0 | 0 | 0 | 0 | 0 | 0 | 0 | 0 | 0 | 0 | 0 | 0 | 0
|  |  | 0 | 0 | 0 | 0 | 0 | 0 | 0 | 0 | 0 | 0 | 0 | 0 | 0 | 0 | 0 | 0 | 0 | 0 | 0 | 0 | 0 | 0 | 0 | 0 | 0 | 0
|  |  | 0 | 0 | 0 | 0 | 0 | 0 | 0 | 0 | 0 | 0 | 0 | 0 | 0 | 0 | 0 | 0 | 0 | 0 | 0 | 0 | 0 | 0 | 0 | 0 | 0 | 91.224
|  |  | 508.1733 | 101.9613 | 246.4756 | 142.2657 | 502.3114 | 300.3645 | 301.5883 | 308.931 | 310.1548 | 313.8262 | 326.0642 | 338.3021 | 350.5401 | 362.778 | 375.016 | 387.2539 | 399.4919 | 60.0843 | 265.6635 | 804.4115 | 1306.4772 | 935.0021 | 485.4194 | 486.0906 | 606.352 | 183.3071
|  |  | Wt. Fraction | Wt. Fraction | Wt. Fraction | Wt. Fraction | Wt. Fraction | Wt. Fraction | Wt. Fraction | Wt. Fraction | Wt. Fraction | Wt. Fraction | Wt. Fraction | Wt. Fraction | Wt. Fraction | Wt. Fraction | Wt. Fraction | Wt. Fraction | Wt. Fraction | Wt. Fraction | Wt. Fraction | Wt. Fraction | Wt. Fraction | Wt. Fraction | Wt. Fraction | Wt. Fraction | Wt. Fraction | Wt. Fraction
|  |  | 0 | 0 | 0.057252 | 0 | 0.0020066 | 0.013423 | 0.013368 | 0.013051 | 0.012999 | 0.012847 | 0.012365 | 0.011918 | 0.011502 | 0.011114 | 0.010751 | 0.010411 | 0.010092 | 0 | 0 | 0.0050121 | 0.012344 | 0.004312 | 0 | 0 | 0 | 0
|  |  | 0 | 0 | 0 | 0 | 0 | 0 | 0 | 0 | 0 | 0 | 0 | 0 | 0 | 0 | 0 | 0 | 0 | 0 | 0 | 0 | 0 | 0 | 0 | 0 | 0 | 0
|  |  | 0 | 0 | 0 | 0 | 0 | 0 | 0 | 0 | 0 | 0 | 0 | 0 | 0 | 0 | 0 | 0 | 0 | 0 | 0 | 0 | 0 | 0 | 0 | 0 | 0 | 0
|  |  | 0.37781 | 0.47075 | 0.71404 | 0.44985 | 0.41407 | 0.4794 | 0.47745 | 0.46611 | 0.46427 | 0.45884 | 0.44161 | 0.42564 | 0.41078 | 0.39692 | 0.38397 | 0.37184 | 0.36044 | 0.53257 | 0.48179 | 0.47735 | 0.44086 | 0.41068 | 0.39552 | 0.39497 | 0.31664 | 0.34913
|  |  | 0 | 0 | 0 | 0 | 0 | 0 | 0 | 0 | 0 | 0 | 0 | 0 | 0 | 0 | 0 | 0 | 0 | 0 | 0 | 0 | 0 | 0 | 0 | 0 | 0 | 0
|  |  | 0 | 0 | 0 | 0 | 0 | 0 | 0 | 0 | 0 | 0 | 0 | 0 | 0 | 0 | 0 | 0 | 0 | 0 | 0.075114 | 0.0062875 | 0.0060181 | 0.0054585 | 0 | 0 | 0 | 0
|  |  | 0 | 0 | 0.09861 | 0.17084 | 0 | 0.19663 | 0.19342 | 0.17466 | 0.17162 | 0.16264 | 0.13417 | 0.10777 | 0.083203 | 0.060297 | 0.038886 | 0.018829 | 0 | 0 | 0 | 0.0089435 | 0.048853 | 0.038342 | 0.0032045 | 0.0064001 | 0 | 0
|  |  | 0 | 0.52925 | 0 | 0.37931 | 0 | 0 | 0 | 0 | 0 | 0 | 0 | 0 | 0 | 0 | 0 | 0 | 0 | 0 | 0.11771 | 0.16751 | 0.10097 | 0.091679 | 0.11061 | 0.10902 | 0 | 0
|  |  | 0.1658 | 0 | 0 | 0 | 0 | 0.16924 | 0.16763 | 0.15819 | 0.15666 | 0.15214 | 0.13782 | 0.12453 | 0.11217 | 0.10064 | 0.08987 | 0.079777 | 0.070303 | 0.46743 | 0.29929 | 0.22317 | 0.12767 | 0.16431 | 0.17276 | 0.17391 | 0.0020843 | 0.15322
|  |  | 0 | 0 | 0 | 0 | 0.18499 | 0 | 0 | 0 | 0 | 0 | 0 | 0 | 0 | 0 | 0 | 0 | 0 | 0 | 0 | 0 | 0 | 0 | 0 | 0 | 0 | 0
|  |  | 0 | 0 | 0.1301 | 0 | 0 | 0 | 0 | 0 | 0 | 0 | 0 | 0 | 0 | 0 | 0 | 0 | 0 | 0 | 0 | 0 | 0 | 0 | 0 | 0 | 0 | 0
|  |  | 0 | 0 | 0 | 0 | 0 | 0 | 0 | 0 | 0 | 0 | 0 | 0 | 0 | 0 | 0 | 0 | 0 | 0 | 0 | 0 | 0 | 0 | 0 | 0 | 0 | 0
|  |  | 0 | 0 | 0 | 0 | 0 | 0 | 0 | 0 | 0 | 0 | 0 | 0 | 0 | 0 | 0 | 0 | 0 | 0 | 0.0011774 | 0.085593 | 0.025108 | 0.074266 | 0 | 0 | 0 | 0
|  |  | 0.2366 | 0 | 0 | 0 | 0.39894 | 0 | 0 | 0 | 0 | 0 | 0 | 0 | 0 | 0 | 0 | 0 | 0 | 0 | 0.023232 | 0 | 0 | 0 | 0.061345 | 0.046337 | 0.00099145 | 0
|  |  | 0 | 0 | 0 | 0 | 0 | 0 | 0 | 0 | 0 | 0 | 0 | 0 | 0 | 0 | 0 | 0 | 0 | 0 | 0 | 0.0031538 | 0 | 0.012901 | 0 | 0 | 0.31095 | 0
|  |  | 0 | 0 | 0 | 0 | 0 | 0 | 0 | 0 | 0 | 0 | 0 | 0 | 0 | 0 | 0 | 0 | 0 | 0 | 0 | 0 | 0 | 0 | 0 | 0 | 0 | 0
|  |  | 0 | 0 | 0 | 0 | 0 | 0 | 0 | 0 | 0 | 0 | 0 | 0 | 0 | 0 | 0 | 0 | 0 | 0 | 0 | 0 | 0 | 0 | 0 | 0 | 0 | 0
|  |  | 0 | 0 | 0 | 0 | 0 | 0 | 0 | 0 | 0 | 0 | 0 | 0 | 0 | 0 | 0 | 0 | 0 | 0 | 0 | 0 | 0 | 0 | 0.041536 | 0.0028255 | 0.032708 | 0
|  |  | 0.21979 | 0 | 0 | 0 | 0 | 0.1413 | 0.14814 | 0.188 | 0.19446 | 0.21354 | 0.27403 | 0.33015 | 0.38235 | 0.43102 | 0.47652 | 0.51915 | 0.55916 | 0 | 0.0016817 | 0.022979 | 0.23817 | 0.19806 | 0.21502 | 0.26654 | 0.33663 | 0
|  |  | 0 | 0 | 0 | 0 | 0 | 0 | 0 | 0 | 0 | 0 | 0 | 0 | 0 | 0 | 0 | 0 | 0 | 0 | 0 | 0 | 0 | 0 | 0 | 0 | 0 | 0
|  |  | 0 | 0 | 0 | 0 | 0 | 0 | 0 | 0 | 0 | 0 | 0 | 0 | 0 | 0 | 0 | 0 | 0 | 0 | 0 | 0 | 0 | 0 | 0 | 0 | 0 | 0
|  |  | 0 | 0 | 0 | 0 | 0 | 0 | 0 | 0 | 0 | 0 | 0 | 0 | 0 | 0 | 0 | 0 | 0 | 0 | 0 | 0 | 0 | 0 | 0 | 0 | 0 | 0
|  |  | 0 | 0 | 0 | 0 | 0 | 0 | 0 | 0 | 0 | 0 | 0 | 0 | 0 | 0 | 0 | 0 | 0 | 0 | 0 | 0 | 0 | 0 | 0 | 0 | 0 | 0.49766
|  |  | 1 | 1 | 1 | 1 | 1 | 1 | 1 | 1 | 1 | 1 | 1 | 1 | 1 | 1 | 1 | 1 | 1 | 1 | 1 | 1 | 1 | 1 | 1 | 1 | 1 | 1

## template
| ser-chrond | ol
Element | Formula
H | 4
C
N
O | 9 | 4
F
Na
Mg | 0 | 0
Al
Si | 1 | 1
P
S
Cl
K
Ca
Ti
V
Cr
Mn
Fe | 4 | 2
Co
Ni
Zn
Zr

## attenuation
ALH84001_opx
E | 18 | keV
LAC | 27.3 | cm-1
half width | 0.02539 | cm
delta | 0.05078 | mm
x /mm | I/Io
0 | 1
0.05078 | 0.87055
0.10156 | 0.75786
0.15234 | 0.65975
0.20312 | 0.57435
0.2539 | 0.5
0.30468 | 0.43528
0.35546 | 0.37893
0.40624 | 0.32988
0.45702 | 0.28717
0.5078 | 0.25
0.55858 | 0.21764
0.60936 | 0.18946
0.66014 | 0.16494
0.71092 | 0.14359
0.7617 | 0.125
0.81248 | 0.10882
0.86326 | 0.094732
0.91404 | 0.082469
0.96482 | 0.071794
1.0156 | 0.0625
1.0664 | 0.054409
1.1172 | 0.047366
1.1679 | 0.041235
1.2187 | 0.035897
1.2695 | 0.03125
1.3203 | 0.027205
1.3711 | 0.023683
1.4218 | 0.020617
1.4726 | 0.017948
1.5234 | 0.015625
1.5742 | 0.013602
1.625 | 0.011842
1.6757 | 0.010309
1.7265 | 0.0089742
1.7773 | 0.0078125
1.8281 | 0.0068012
1.8789 | 0.0059208
1.9296 | 0.0051543
1.9804 | 0.0044871
2.0312 | 0.0039062
2.082 | 0.0034006
2.1328 | 0.0029604
2.1835 | 0.0025772
2.2343 | 0.0022436
2.2851 | 0.0019531

## half width
half width /cm
| Al | Si | Fe | CaF2 | SiO2 | Al2O3 | CaCO3
E /keV | aluminum | silicon | iron | fluorite | quartz | corundum | calcite
5 | 0.0013311 | 0.0012148 | 0.00062878 | 0.000639 | 0.0018693 | 0.0013942 | 0.00074959
10 | 0.0098058 | 0.0087792 | 0.00051479 | 0.0041979 | 0.013766 | 0.010431 | 0.0049244
15 | 0.032275 | 0.028895 | 0.0015417 | 0.013207 | 0.045174 | 0.034229 | 0.015493
20 | 0.074684 | 0.06673 | 0.0034253 | 0.029973 | 0.10284 | 0.078037 | 0.03516
25 | 0.13963 | 0.12611 | 0.0064255 | 0.056688 | 0.18923 | 0.14233 | 0.066499
30 | 0.22736 | 0.20668 | 0.010762 | 0.094271 | 0.29936 | 0.22404 | 0.11059
35 | 0.33365 | 0.30841 | 0.016641 | 0.14325 | 0.42778 | 0.31627 | 0.16804
40 | 0.45231 | 0.42456 | 0.024251 | 0.20243 | 0.5622 | 0.41145 | 0.23746
45 | 0.57475 | 0.55012 | 0.033728 | 0.26999 | 0.69635 | 0.50345 | 0.31672
50 | 0.69813 | 0.67949 | 0.044913 | 0.34546 | 0.82271 | 0.58926 | 0.40525
55 | 0.81559 | 0.80655 | 0.058298 | 0.42501 | 0.93823 | 0.66645 | 0.49856
60 | 0.92414 | 0.92715 | 0.073358 | 0.50564 | 1.0397 | 0.73341 | 0.59315
65 | 1.0236 | 1.0443 | 0.089643 | 0.58705 | 1.1348 | 0.79388 | 0.68864
70 | 1.117 | 1.1491 | 0.10788 | 0.66585 | 1.2156 | 0.84785 | 0.78109
75 | 1.2005 | 1.2453 | 0.12739 | 0.74229 | 1.2875 | 0.89509 | 0.87075
80 | 1.2718 | 1.3346 | 0.14795 | 0.81451 | 1.3513 | 0.93471 | 0.95548